## 1
| Akcia: | Rekonštrukcia a prístavba obecnej hasičskej zbrojnice vo VINICI
| Časť: | PLYNOINŠTALÁCIA
R E K A P I T U L A C I A R O Z P O Č T O V Ý CH N Á K L A D O V
1. |  | Práce a dodávky HSV | EUR |  |  | 491.79
2. |  | Práce a dodávky PSV | EUR |  |  | 1301.11
3. |  | Práce a dodávky M | EUR |  |  | 185.63
4. |  | C e l k o m | EUR |  |  | 1978.53
Ceny sú bez DPH
|  |  | MJ | Množstvo | Jedn.cena | Cena spolu
PRÁCE A DODÁVKY HSV
1. Zemné práce
1. | 132201101 | Hĺbenie rýhy šírka do 60 cm v horn. tr.3 do 100 m3
|  | v zeleni - 18,0x0,5x1,0 = | m3 | 9 | 20.9518 | 188.5664 |  | 20.91
2. | 132201109 | Príplatok za lepivosť - 50% | m3 | 4.5 | 4.9599 | 22.3195 |  | 4.95
3. | 162601102 | Vodorovné premiestnenie výkopku do 5 km |  |  | 0 | 0
|  | lôžko 0,15 + obsyp 0,25 = 18,0x0,5x0,40 | m3 | 3.6 | 4.4589 | 16.052 |  | 4.45
4. | 167101101 | Nakladanie výkopku | m3 | 3.6 | 5.3206 | 19.1542 |  | 5.31
5. | 174101101 | Zásyp zhutnený rýh 9,0-4,5= | m3 | 4.5 | 2.8757 | 12.9408 |  | 2.87
6. | 175101101 | Obsyp potrubia pre lôžko a obsyp | m3 | 4.5 | 10.4809 | 47.1641 |  | 10.46
|  | 1. Zemné práce spolu |  |  | 0 | 306.1972
0
|  | 4. Vodorovné konšturkcie |  |  | 0
1. | 451572111 | Lôžko pod potrubie a obsyp z piesku fr. 0-1 |  |  | 0
|  | pre plyn potrubie | m3 | 4.5 | 41.2423 | 185.5904 | 8,505T | 41.16
|  | 4. Vodorovné konšturkcie spolu |  |  | 0 | 185.59 | 8,505T
|  | Práce a dodávky HSV spolu |  |  | 0 | 491.79
0
|  | Práce a dodávky PSV |  |  | 0
|  | 72- Zdravotno-technická inštalácia |  |  | 0
|  | 723- Vnútorný plynovod |  |  | 0
1. | 723120202 | Potrubie plyn. z ocel. rúrok závit. čiernych DN 15 | m | 1 | 12.044 | 12.044 |  | 12.02
2. | 723120203 | Detto DN 20 | m | 2 | 15.9619 | 31.9237 |  | 15.93
3. | 723120204 | Detto DN 25 | m | 3 | 17.6252 | 52.8755 |  | 17.59
4. | 723150365 | Chránička D 38/2,6 | m | 0.5 | 11.3727 | 5.6864 |  | 11.35
5. | 723190203 | Prípojka plynu pre plynový kotol DN 20 | súb. | 1 | 47.2343 | 47.2343 |  | 47.14
6. | PC | Plynový guľový kohút DN 20 pre kotol | ks | 1 | 8.3166 | 8.3166 |  | 8.3
7. | 723239102 | Montáž plyn. armatúr GK DN 20 | ks | 1 | 4.3286 | 4.3286 |  | 4.32
8. | PC | Plynový guľový kohút DN 25 pri objekte | ks | 1 | 14.9699 | 14.9699 |  | 14.94
9. | 723239103 | Montáž guľového kohúta DN 25 | ks | 1 | 4.7595 | 4.7595 |  | 4.75
10. | PC | Typová skrinka DRS AJ 600 PLUS s kompl. dodávkou | kpl | 1 | 382.4935 | 382.4935 |  | 381.73
11. | PC | Osadenie skrinky do zeme | ks | 1 | 33.2564 | 33.2564 |  | 33.19
12. | PC | Dvierka PVC 150x300 pre HUP pri objekte | ks | 1 | 1.6633 | 1.6633 |  | 1.66
13. | PC | Osadenie skrinky pre HUP na múr | ks | 1 | 1.6633 | 1.6633 |  | 1.66
14. | 723999904 | Vnútorný plynovod HZS T4 nepredv. práce na plyne | hod | 20 | 8.9479 | 178.9572 |  | 8.93
15. | 7232999905 | Vnútorný plynovod HZS T5 revízie | hod | 20 | 9.9398 | 198.7968 |  | 9.92
16. | PC | Pripojovací príplatok - podnikateľský subjekt | súb. | 1 | 299.3475 | 299.3475 |  | 298.75
17. |  | 723 - Vnútorný plynovod spolu | EUR |  | 0 | 1278.3165
18. | 998723202 | Presun hmôt | % | 0.9 | 0 | 11.49
19. |  | 723 - vnútorný plynovod celkom | EUR |  | 0 | 1289.81
0
0
|  | 78 - Dokončovacie práce |  |  | 0
|  | 783 - Nátery |  |  | 0
1. | 783424340 | Nátery synt. potrubia do DN 50 dvojnás. | m | 8 | 1.4128 | 11.3026 |  | 1.41
|  | s 1x email + základ. |  |  | 0
|  | 783 - nátery spolu | EUR |  | 0 | 11.3
|  | Práce a dodávky PSV celkom |  |  | 0 | 1301.11
0
|  | Práce a dodávky M |  |  | 0
|  | M23 - 157 Montáž a dodávka potrubia |  |  | 0
0
1. | PC | Trubky oceľové bezošvé závitové bralen DN25 -D | m | 3 | 11.6432 | 34.9297 |  | 11.62
| 230011011 | -M | m | 3 | 1.3327 |  | 3.998 | 1.33
2. | M 23 | Prirážka na prieraz trubiek do DN 50 | % | 10 | 34.9197 |  | 3.49 | 34.85
3. | PC | Trubky z lineárneho polyetylénu D 32x3,0 -D | m | 20 | 1.3327 | 26.6532 |  | 1.33
| 230180008 | -M | m | 10 | 26.6131 |  | 2.66 | 26.56
4. | PC | Prechodka - ocel/PE | % | 1.4 | 64.629 | 0.9 |  | 64.5
|  | typ USTR D 32/25 -D | ks | 1 | 41.573 | 41.573 |  | 41.49
| 230180065 | -M | ks | 1 | 3.3266 |  | 3.3266 | 3.32
5. | PC | Výstražná fólia - žltá -D | m | 18 | 0.32064 | 5.7715 |  | 0.32
| PC | -M | m | 18 | 0.0501 |  | 0.9018 | 0.05
6. | PC | Orientačný štítok -D | ks | 1 | 1.1623 | 1.1623 |  | 1.16
|  | -M | ks | 1 | 0.33066 |  | 0.33066 | 0.33
7. | PC | Nepredvídateľné práce na plynovode -D+M | hod | 10 | 4.99 |  | 49.8996 | 4.98
8. |  | Spolu | EUR |  | 0 | 110.9897 | 64.6067
9. |  | Odbyt z dodávky | % | 10 | 0 | 11.09
10. |  | Súčet položiek 10 a 11 | EUR |  | 0 | 122.08
11. |  | Prenos dodávky do montáže |  |  | 0 |  | 110.99
12. |  | Súčet položiek 10 až 13 |  |  | 0 |  | 175.6
0
|  | Pravidlá M |  |  | 0
13. |  | PPV | % | 1 | 0 |  | 1.76
14. |  | Murárska výpomoc | % | 1.6 | 0 |  | 2.79
15. |  | Doprava z dodávky | % | 3.6 | 0 |  | 4.02
16. |  | Presun do 1 km | g | 2 | 22.044 |  | 1.46 | 22
0
17. |  | Montáž a dodávka potrubia | EUR |  | 0 |  | 185.63

## 2
KRYCÍ LIST ROZPOČTU
| Názov stavby |  |  | Obecná hasičská stanica - VINICA - rekonštrukcia a prístavba | [8 empty] | JKSO | 827 19
| Názov objektu |  |  | SO-02 VODOVODNÁ PRÍPOJKA | [8 empty] | EČO
| Názov časti | [11 empty] | Miesto | Vinica
[13 empty] | IČO | IČ DPH
| Objednávateľ |  |  | Obec Vinica
| Projektant |  |  | Atelér Turčan, s.r.o. Kukučínova ul.28, Sliač
Zhotoviteľ
|  |  |  | Rozpočet číslo | Spracoval | [7 empty] | Dňa
|  |  |  | 2008/2 | Messerschmidtová | [7 empty] | 14.12.2008
Merné a účelové jednotky
Počet |  |  |  | Náklady / 1 m.j. | Počet |  |  | Náklady / 1 m.j. | Počet |  |  |  |  | Náklady / 1 m.j.
|  |  | 0 | 0 |  |  | 0 | 0 |  |  |  |  | 0 |  | 0
|  |  |  | Rozpočtové náklady v |  |  |  | EUR
A |  | Základné rozp. náklady |  |  | B |  | Doplnkové náklady |  | C |  | Vedľajšie rozpočtové náklady
1 | HSV |  | Dodávky | 584.791 | 8 | Práca nadčas |  | 0 | 13 | Zariad. staveniska |  |  |  |  | 0
2 |  |  | Montáž | 2463.3 | 9 | Bez pevnej podl. |  | 0 | 14 | Mimostav. doprava |  |  |  |  | 0
3 | PSV |  | Dodávky | 50.276 | 10 | Kultúrna pamiatka |  | 0 | 15 | Územné vplyvy |  |  |  |  | 0
4 |  |  | Montáž | 14.433 | 11 |  |  | 0 | 16 | Prevádzkové vplyvy |  |  |  |  | 0
5 | "M" |  | Dodávky | 0 |  |  |  |  | 17 | Ostatné |  |  |  |  | 0
6 |  |  | Montáž | 0 |  |  |  |  | 18 | VRN z rozpočtu |  |  |  |  | 0
7 | ZRN (r. 1-6) |  |  | 3112.8 | 12 | DN (r. 8-11) |  |  | 19 | VRN (r. 13-18) |  |  |  |  | 0
20 | HZS |  |  | 0 | 21 | Kompl. činnosť |  | 0 | 22 | Ostatné náklady |  |  |  |  | 0
Projektant | [8 empty] | D |  | Celkové náklady
[9 empty] | 23 | Súčet 7, 12, 19-22 |  |  |  |  | 3112.8
Dátum a podpis |  |  |  |  | Pečiatka |  |  |  | 24 | DPH | 19 | % z | 3112.8 |  | 591.43
Objednávateľ | [8 empty] | 25 | Cena s DPH (r. 23-24) |  |  |  |  | 3704.23
Dátum a podpis |  |  |  |  | Pečiatka |  |  |  | E |  | Prípočty a odpočty
Zhotoviteľ | [8 empty] | 26 | Dodávky objednávateľa |  |  |  |  | 0
[9 empty] | 27 | Kĺzavá doložka |  |  |  |  | 0
Dátum a podpis |  |  |  |  | Pečiatka |  |  |  | 28 | Zvýhodnenie + - |  |  |  |  | 0

## 3
REKAPITULÁCIA ROZPOČTU
Stavba: Obecná hasičská stanica - VINICA - rekonštrukcia a prístavba
Objekt: SO-02 VODOVODNÁ PRÍPOJKA |  | Objednávateľ: Obec Vinica
Časť: |  | Zhotoviteľ:
JKSO: 827 19 |  | Dátum: 14.12.2008
Kód | Popis | Dodávka | Montáž | Cena celkom | Hmotnosť celkom | Suť celkom
1 | 2 | 3 | 4 | 5 | 6 | 7
HSV | Práce a dodávky HSV | 584.791 | 2463.3 | 3048.091 | 12.3163 | 0
1 | Zemné práce | 100.802 | 1836.335 | 1937.137 | 7.7395 | 0
4 | Vodorovné konštrukcie | 0 | 111.21 | 111.21 | 4.5111 | 0
8 | Rúrové vedenie | 483.989 | 209.47 | 693.459 | 0.065761 | 0
99 | Presun hmôt HSV | 0 | 306.285 | 306.285 | 0 | 0
PSV | Práce a dodávky PSV | 50.276 | 14.433 | 64.709 | 0.003538 | 0
722 | Zdravotechnika - vnútorný vodovod | 50.276 | 14.433 | 64.709 | 0.003538 | 0
OST | Ostatné | 0 | 0 | 0 | 0 | 0
| Celkom | 635.067 | 2477.733 | 3112.8 | 12.3198 | 0

## 4
ROZPOČET S VÝKAZOM VÝMER
Stavba: Obecná hasičská stanica - VINICA - rekonštrukcia a prístavba
Objekt: SO-02 VODOVODNÁ PRÍPOJKA |  |  |  |  | JKSO: 827 19
Časť:
P.Č. | KCN | Kód položky | Popis | MJ | Množstvo celkom | Cena jednotková | Cena celkom
1 | 2 | 3 | 4 | 5 | 6 | 7 | 8
|  | HSV | Práce a dodávky HSV |  |  |  | 3115.91
|  | 1 | Zemné práce |  |  |  | 1939.0742
1 | 001 | 131301201 | Výkop zapaženej jamy horn. 4 do 100 m3 | m3 | 10.209 | 28.8345 | 294.3715 | 28.8057
|  |  | 2,06*2,36*2,10 |  | 10.2094
2 | 001 | 131301209 | Príplatok za lepivosť horniny 4 | m3 | 3.063 | 1.6082 | 4.9259 | 1.6066
|  |  | 10,209*0,30 |  | 3.0627
3 | 001 | 132301201 | Výkop ryhy šírky 600-2000mm hor 4 do 100 m3 | m3 | 17.465 | 24.1993 | 422.6403 | 24.1751
|  |  | 10,10*1,00*1,552 |  | 15.6752
|  |  | 1,34*1,00*1,336 |  | 1.7902
|  |  | Súčet |  | 17.4654
4 | 001 | 132301209 | Príplatok za lepivosť horniny 4 | m3 | 16.049 | 1.7178 | 27.5692 | 1.7161
|  |  | 53,495*0,30 |  | 16.0485
5 | 001 | 151101101 | Paženie a rozopretie stien rýh pre podzemné vedenie,príložné do 2 m | m2 | 53.495 | 2.8941 | 154.8194 | 2.8912
|  |  | (2,06+2,36)*2,10*2 |  | 18.564
|  |  | 10,10*1,552*2 |  | 31.3504
|  |  | 1,34*1,336*2 |  | 3.5805
|  |  | Súčet |  | 53.4949
6 | 001 | 161101501 | Zvislé premiestnenie výkopku z horniny I až IV,nosením za každé 3 m výšky | M3 | 27.674 | 25.2028 | 697.4617 | 25.1776
|  |  | 10,209+17,465 |  | 27.674
7 | 001 | 162401102 | Vodorovné premiestnenie výkopku tr.1-4 do 2000 m | m3 | 10.373 | 3.5453 | 36.7758 | 3.5418
|  |  | "Lôžko pod potrubie" 11,44*1,00*0,10 |  | 1.144
|  |  | "obsyp potrubia" 11,44*0,40*1,00 |  | 4.576
|  |  | "lôžko pod VŠ" 2,06*2,36*0,15 |  | 0.72924
|  |  | "podkladný betón pod VŠ" 1,46*1,76*0,15 |  | 0.38544
|  |  | "Objem VŠ" 1,26*1,56*1,80 |  | 3.5381
|  |  | Súčet |  | 10.3728
8 | 001 | 171201101 | Uloženie sypaniny do násypov s rozprestretím sypaniny vo vrstvách a s hrubým urovnaním nezhutnených | m3 | 10.373 | 1.0234 | 10.616 | 1.0224
9 | 001 | 175101101 | Obsyp potrubia sypaninou z vhodných hornín 1 až 4 bez prehodenia sypaniny | m3 | 4.576 | 10.4998 | 48.047 | 10.4893
|  |  | 11,44*0,40*1,0 |  | 4.576
10 | 583 | 5833734300 | Strkopiesok 8-32a a | t | 7.688 | 13.1247 | 100.9028 | 13.1116
|  |  | 4,576*1,68 |  | 7.6877
11 | R | PC | Poplatok za skládku zeminy | t | 18.671 | 4.9841 | 93.0577 | 4.9791
|  |  | 10,373*1,8 |  | 18.6714
12 | 001 | 174101001 | Zásyp sypaninou so zhutnením jám, šachiet, rýh, zárezov alebo okolo objektov do 100 m3 | m3 | 17.301 | 2.7679 | 47.8868 | 2.7651
|  |  | (10,209+17,465)-10,373 |  | 17.301
|  | 4 | Vodorovné konštrukcie |  |  |  | 111.3212
13 | 271 | 451573111 | Lôžko pod potrubie, stoky a drobné objekty, v otvorenom výkope z piesku a štrkopiesku do 63 mm | m3 | 1.873 | 33.5826 | 62.9003 | 33.5491
|  |  | "lôžko pod potrubie" 11,44*1,00*0,10 |  | 1.144
|  |  | "lôžko pod VŠ" 2,06*2,36*0,15 |  | 0.72924
|  |  | Súčet |  | 1.8732
14 | 271 | 452311121 | Dosky z betónu v otvorenom výkope tr.C 8/10 | m3 | 0.385 | 102.6585 | 39.5235 | 102.5559
|  |  | 1,46*1,76*0,15 |  | 0.38544 | 0
15 | 271 | 452351101 | Debnenie v otvorenom výkope dosiek,sedlových lôžok a blokov pod potrubie,stoky a drobné objekty | m2 | 0.966 | 9.2106 | 8.8974 | 9.2014
|  |  | (1,46+1,76)*0,15*2 |  | 0.966
|  | 8 | Rúrové vedenie |  |  |  | 694.1512
16 | 271 | 871181121 | Montáž potrubia z tlakových polyetylénových rúrok priemeru 50 mm | m | 13 | 0.08969 | 1.166 | 0.0896
17 | 286 | 2861130900 | HDPE rúry tlakové pre rozvod vody - PE 100 / PN 16 50x 4.6 nav | m | 13.26 | 2.3592 | 31.2824 | 2.3568
|  |  | 13 * 1,02 |  | 13.26
18 | 271 | 891163111 | Montáž vodovodnej armatúry na potrubí ventil hlavný pre prípojky DN 25 | ks | 1 | 3.7945 | 3.7945 | 3.7907
19 | 388 | 3882212500 | ZENNER-Vodomer domový mokrobežný MNK 30 C, DN 25,dĺžky 260 | ks | 1.01 | 55.157 | 55.7086 | 55.1019
|  |  | 1 * 1,01 |  | 1.01
20 | 271 | 892233111 | Preplach a dezinfekcia vodovodného potrubia DN od 40 do 70 | m | 13 | 1.9604 | 25.4847 | 1.9584
21 | 271 | 892241111 | Ostatné práce na rúrovom vedení, tlakové skúšky vodovodného potrubia DN do 80 | m | 13 | 0.42863 | 5.5722 | 0.4282
22 | 271 | 892372111 | Zabezpečenie koncov vodovodného potrubia pri tlakových skúškach DN do 300 | ks | 1 | 147.03 | 147.03 | 146.8831
23 | 271 | 899721111 | Vyhľadávací vodič na potrubí PVC DN do 150 mm | m | 13 | 0.51501 | 6.6952 | 0.5145
24 | 341 | 3410203700 | Kábel silový hliníkový AYKY 2Bx06 | m | 13.13 | 0.73103 | 9.5984 | 0.7303
|  |  | 13 * 1,01 |  | 13.13
25 | R | PC- 2 | Osadenie prefabrikovanek vodomernej šachty | ks | 1 | 19.9363 | 19.9363 | 19.9164
26 |  | BIS Prefa | Betónová prefabrikovaná vodomerná šachta | ks | 1 | 372.1437 | 372.1437 | 371.7719
27 | 345 | 3451391510 | Konzola pre uchytenie vodomeru č.2960 | ks | 1.01 | 15.5835 | 15.7393 | 15.5679
|  |  | 1 * 1,01 |  | 1.01
|  | 99 | Presun hmôt HSV |  |  |  | 306.5917
28 | 271 | 998276101 | Presun hmôt pre rúrové vedenie hĺbené z rúr z plast. hmôt alebo sklolamin. v otvorenom výkope | t | 12.316 | 24.8938 | 306.5917 | 24.8689
|  | PSV | Práce a dodávky PSV
|  | 722 | Zdravotechnika - vnútorný vodovod |  |  |  | 64.7736
29 | 721 | 722229101 | Montáž ventilu výtok.,plavák.,vypúšť.,odvodňov.,kohút.plniaceho,vypúšťacieho PN 0.6, ventilov G 1/2 | ks | 1 | 3.1566 | 3.1566 | 3.1534
30 | 422 | 4228461621 | 1/4" vypúšťací ventilček s rukoväťou Herz obj.č.1027109 | ks | 1 | 4.9508 | 4.9508 | 4.9459
31 | 721 | 722231045 | Montáž armatúry s dvoma závitmi,posúvač klinový G 6/4 | ks | 3 | 3.7447 | 11.2342 | 3.741
32 | 551 | 5512147400 | Ventil parný spätný priamy mosadzný VE 3030 6/4" | ks | 1 | 10.6327 | 10.6327 | 10.6221
33 | 551 | 5511101400 | Ventil priamy mosadzný K 83 C 6/4" | ks | 1 | 11.4634 | 11.4634 | 11.4519
34 | 551 | 5511128900 | Ventil priamy priechodný K E 125 T 6/4" | ks | 1 | 23.279 | 23.279 | 23.2557
35 | 721 | 998722101 | Presun hmôt pre vnútorný vodovod v objektoch výšky do 6 m | t | 0.004 | 14.2245 | 0.056898 | 14.2103
|  |  | Celkom |  |  |  | 3115.91

## 5
KRYCÍ LIST ROZPOČTU
| Názov stavby |  |  | Obecná hasičská stanica - VINICA - rekonštrukcia a prístavba | [8 empty] | JKSO | 827 29
| Názov objektu |  |  | SO-03 KANALIZAČNÁ PRÍPOJKA A ŽUMPA | [8 empty] | EČO | 2008/2
| Názov časti | [11 empty] | Miesto | Vinica
[13 empty] | IČO | IČ DPH
| Objednávateľ |  |  | Obec Vinica
| Projektant |  |  | Atelér Turčan, s.r.o. Kukučínova ul.28, Sliač
Zhotoviteľ
|  |  |  | Rozpočet číslo | Spracoval | [7 empty] | Dňa
[5 empty] | Messerschmidtová | [7 empty] | 14.12.2008
Merné a účelové jednotky
Počet |  |  |  | Náklady / 1 m.j. | Počet |  |  | Náklady / 1 m.j. | Počet |  |  |  |  | Náklady / 1 m.j.
|  |  | 0 | 0 |  |  | 0 | 0 |  |  |  |  | 0 |  | 0
|  |  |  | Rozpočtové náklady v |  |  |  | EUR
A |  | Základné rozp. náklady |  |  | B |  | Doplnkové náklady |  | C |  | Vedľajšie rozpočtové náklady
1 | HSV |  | Dodávky | 67.982 | 8 | Práca nadčas |  | 0 | 13 | Zariad. staveniska |  |  |  |  | 0
2 |  |  | Montáž | 1959.608 | 9 | Bez pevnej podl. |  | 0 | 14 | Mimostav. doprava |  |  |  |  | 0
3 | PSV |  | Dodávky | 0 | 10 | Kultúrna pamiatka |  | 0 | 15 | Územné vplyvy |  |  |  |  | 0
4 |  |  | Montáž | 0 | 11 |  |  | 0 | 16 | Prevádzkové vplyvy |  |  |  |  | 0
5 | "M" |  | Dodávky | 0 |  |  |  |  | 17 | Ostatné |  |  |  |  | 0
6 |  |  | Montáž | 0 |  |  |  |  | 18 | VRN z rozpočtu |  |  |  |  | 0
7 | ZRN (r. 1-6) |  |  | 2027.59 | 12 | DN (r. 8-11) |  |  | 19 | VRN (r. 13-18) |  |  |  |  | 0
20 | HZS |  |  | 1629.822 | 21 | Kompl. činnosť |  | 0 | 22 | Ostatné náklady |  |  |  |  | -0.001
Projektant | [8 empty] | D |  | Celkové náklady
[9 empty] | 23 | Súčet 7, 12, 19-22 |  |  |  |  | 3657.41
Dátum a podpis |  |  |  |  | Pečiatka |  |  |  | 24 | DPH | 19 | % z | 3657.41 |  | 694.91
Objednávateľ | [8 empty] | 25 | Cena s DPH (r. 23-24) |  |  |  |  | 4352.32
Dátum a podpis |  |  |  |  | Pečiatka |  |  |  | E |  | Prípočty a odpočty
Zhotoviteľ | [8 empty] | 26 | Dodávky objednávateľa |  |  |  |  | 0
[9 empty] | 27 | Kĺzavá doložka |  |  |  |  | 0
Dátum a podpis |  |  |  |  | Pečiatka |  |  |  | 28 | Zvýhodnenie + - |  |  |  |  | 0

## 6
REKAPITULÁCIA ROZPOČTU
Stavba: Obecná hasičská stanica - VINICA - rekonštrukcia a prístavba
Objekt: SO-03 KANALIZAČNÁ PRÍPOJKA A ŽUMPA |  | Objednávateľ: Obec Vinica
Časť: |  | Zhotoviteľ:
JKSO: 827 29 |  | Dátum: 14.12.2008
Kód | Popis | Dodávka | Montáž | Cena celkom | Hmotnosť celkom | Suť celkom
1 | 2 | 3 | 4 | 5 | 6 | 7
HSV | Práce a dodávky HSV | 67.982 | 1959.608 | 3657.412 | 10.0328 | 0
1 | Zemné práce | 47.359 | 1520.994 | 1568.353 | 3.6344 | 0
4 | Vodorovné konštrukcie | 0 | 192.292 | 192.292 | 6.1249 | 0
8 | Rúrové vedenie | 20.623 | 3.353 | 1653.798 | 0.2735 | 0
99 | Presun hmôt HSV | 0 | 242.969 | 242.969 | 0 | 0
OST | Ostatné | 0 | 0 | -0.001 | 0 | 0
| Celkom | 67.982 | 1959.608 | 3657.411 | 10.0328 | 0

## 7
ROZPOČET S VÝKAZOM VÝMER
Stavba: Obecná hasičská stanica - VINICA - rekonštrukcia a prístavba
Objekt: SO-03 KANALIZAČNÁ PRÍPOJKA A ŽUMPA |  |  |  |  | JKSO: 827 29
Časť:
P.Č. | KCN | Kód položky | Popis | MJ | Množstvo celkom | Cena jednotková | Cena celkom
1 | 2 | 3 | 4 | 5 | 6 | 7 | 8
|  | HSV | Práce a dodávky HSV |  |  |  | 3661.06
|  | 1 | Zemné práce |  |  |  | 1569.9227
1 | 001 | 131301201 | Výkop zapaženej jamy horn. 4 do 100 m3 | m3 | 16.2 | 28.8345 | 467.119 | 28.8057
|  |  | 3,00*3,00*1,80 |  | 16.2
2 | 001 | 131301209 | Príplatok za lepivosť horniny 4 | m3 | 4.86 | 1.6082 | 7.8159 | 1.6066
|  |  | 16,200*0,30 |  | 4.86
3 | 001 | 132301201 | Výkop ryhy šírky 600-2000mm hor 4 do 100 m3 | m3 | 6.25 | 24.1993 | 151.2455 | 24.1751
|  |  | 5,00*1,00*1,25 |  | 6.25
4 | 001 | 132301209 | Príplatok za lepivosť horniny 4 | m3 | 1.875 | 1.7178 | 3.2209 | 1.7161
|  |  | 6,250*0,30 |  | 1.875
5 | 001 | 151101101 | Paženie a rozopretie stien rýh pre podzemné vedenie,príložné do 2 m | m2 | 23.3 | 2.8941 | 67.4323 | 2.8912
6 | 001 | 151101111 | Odstránenie paženia rýh pre podzemné vedenie,príložné hľbky do 2 m | m2 | 23.3 | 1.5251 | 35.5354 | 1.5236
7 | 001 | 161101501 | Zvislé premiestnenie výkopku z horniny I až IV,nosením za každé 3 m výšky | M3 | 22.45 | 25.2028 | 565.8024 | 25.1776
|  |  | 16,20+6,25 |  | 22.45
8 | 001 | 162401102 | Vodorovné premiestnenie výkopku tr.1-4 do 2000 m | m3 | 12.962 | 3.5453 | 45.9547 | 3.5418
|  |  | "Lôžko pod potrubie" 5,00*0,10*1,00 |  | 0.5
|  |  | "lôžko pod žumpu" 2,80*2,80*0,15 |  | 1.176
|  |  | "podkladný betó pod žumpu" 2,80*2,80*0,15 |  | 1.176
|  |  | "obsyp potrubia" 5,00*0,43*1,00 |  | 2.15
|  |  | "objem žumpy" 3,14*(1,3*1,3)*1,50 |  | 7.9599
|  |  | Súčet |  | 12.9619
10 | 001 | 171201101 | Uloženie sypaniny do násypov s rozprestretím sypaniny vo vrstvách a s hrubým urovnaním nezhutnených | m3 | 12.962 | 1.0234 | 13.2656 | 1.0224
11 | 001 | 174101001 | Zásyp sypaninou so zhutnením jám, šachiet, rýh, zárezov alebo okolo objektov do 100 m3 | m3 | 9.488 | 2.7679 | 26.2615 | 2.7651
|  |  | (16,20+6,25)-12,962 |  | 9.488 | 0
12 | 001 | 175101101 | Obsyp potrubia sypaninou z vhodných hornín 1 až 4 bez prehodenia sypaniny | m3 | 2.15 | 10.4998 | 22.5745 | 10.4893
|  |  | 5*0,43*1,0 |  | 2.15
13 | 583 | 5833734300 | Strkopiesok 8-32a a | t | 3.612 | 13.1247 | 47.4065 | 13.1116
|  |  | 2,15*1,68 |  | 3.612
9 | R | PC | Poplatok za skládku zeminy | t | 23.332 | 4.9841 | 116.2885 | 4.9791
|  |  | 12,962*1,8 |  | 23.3316
|  | 4 | Vodorovné konštrukcie |  |  |  | 192.4847
14 | 271 | 451573111 | Lôžko pod potrubie, stoky a drobné objekty, v otvorenom výkope z piesku a štrkopiesku do 63 mm | m3 | 1.676 | 33.5826 | 56.2845 | 33.5491
|  |  | "pod potrubie" 5,00*0,10*1,00 |  | 0.5
|  |  | "pod žumpu" 2,80*2,80*0,15 |  | 1.176
|  |  | Súčet |  | 1.676
15 | 271 | 452311121 | Dosky z betónu v otvorenom výkope tr.C 8/10 | m3 | 1.176 | 102.6585 | 120.7263 | 102.5559
|  |  | 2,80*2,80*0,15 |  | 1.176
16 | 271 | 452351101 | Debnenie v otvorenom výkope dosiek,sedlových lôžok a blokov pod potrubie,stoky a drobné objekty | m2 | 1.68 | 9.2106 | 15.4738 | 9.2014
|  |  | (2,80+2,80)*0,15*2 |  | 1.68
|  | 8 | Rúrové vedenie |  |  |  | 1655.451
17 | 271 | 871313121 | Montáž potrubia z kanalizačných rúr z tvrdého PVC tesn. gumovým krúžkom v skl. do 20% DN 150 | m | 5 | 0.67117 | 3.3559 | 0.6705
18 | 286 | 2861101000 | Kanalizačné rúry PVC-U hladké s hrdlom 125x 3.1x5000 | ks | 1.09 | 18.9394 | 20.644 | 18.9205
|  |  | 1 * 1,09 |  | 1.09
19 | R | PC-2 | Montáž plastovej žumpy 8 m3 | ks | 1 | 149.522 | 149.522 | 149.3726
20 |  | Ekoservis | Dodávka žumpy plastovej jednoplášťovej objem 8 m3 | ks | 1 | 1481.9292 | 1481.9292 | 1480.4488
|  | 99 | Presun hmôt HSV |  |  |  | 243.2121
21 | 271 | 998276101 | Presun hmôt pre rúrové vedenie hĺbené z rúr z plast. hmôt alebo sklolamin. v otvorenom výkope | t | 9.77 | 24.8938 | 243.2121 | 24.8689
|  |  | Celkom |  |  |  | 3661.06

## 8
|  |  |  | Krycí list rozpočtu v EUR |  |  |  |  | V module | Hlavička1 | Mena | Hlavička2 | Obdobie
| Stavba :REKONŠTR. A PRÍSTAVBA OBECNEJ HASIČSKEJ ZBROJNICE VO VINICI |  |  |  | Miesto: | Vinica |  |  | Rozpočet | Krycí list rozpočtu v | EUR
| Objekt :SO-01 Rekonštrukcia a prístavba obecnej hasičskej stanice |  |  |  | JKSO : |  |  |  | Čerpanie | Krycí list splátky v | SKK | za obdobie | Mesiac 1999
| Časť : 2. Prístavba a rekonštrukcia | [7 empty] | VK | Krycí list výrobnej kalkulácie v | SKK
| Rozpočet: |  | Zmluva č.: 62/ 2010 |  | Spracoval: | Csernus Karol | Dňa: |  | VF | Krycí list splátky v | SKK | za obdobie | Mesiac 1999
| Odberateľ: | Obec Vinica |  |  | IČO:
|  | Vinica |  |  | DIČ:
| Dodávateľ: | Jozef Šaranko STEAM Železničná č.6 Veľký Krtíš |  |  | IČO:
DIČ:
| Projektant: |  |  |  | IČO:
DIČ:
|  |  |  | 0 |  |  |  | 0
|  |  |  | 0 |  |  |  | 0
|  |  |  | 0 |  |  |  | 0
A | ZRN | konštrukcie a práce | materiál | spolu ZRN | B | IN - Individuálne náklady
1 | HSV: | 35682.36 | 103.05 | 35785.41 | 6 | Práce nadčas |  | 0
2 | PSV: | 23695.93 | 21776.82 | 45472.75 | 7 | Murárske výpomoce |  | 0
3 | MCE: |  | 0 | 0 | 8 | Bez pevnej podlahy |  | 0
4 | iné: |  |  | 0 | 9 |  |  | 0
5 | Súčet: | 59378.29 | 21879.87 | 81258.16 | 10 |  | Súčet riadkov 6 až 9: | 0
C |  | NUS - náklady umiestnenia stavby |  |  | D | ON - ostatné náklady
11 | Zariadenie staveniska |  | 0% |  | 16 | Ostatné náklady uvedené v rozpočte
12 | Prevádzkové vplyvy |  | 0% | 0 | 17 | Inžinierska činnosť |  | 0
13 | Sťažené podmienky |  | 0% | 0 | 18 | Projektové práce |  | 0
14 |  |  | 0% | 0 | 19 | Odborné prehl.elektro
15 |  |  | Sučet riadkov 11 až 14: | 0 | 20 |  | Sučet riadkov 16 až 19: | 0
| projektant, rozpočtár cenár |  | pečiatka: |  | E | Celkové náklady
[5 empty] | 21 |  | Súčet riadkov 5, 10, 15 a 20: | 81258.16
| podpis: |  |  |  | 22 | DPH 20% z: | -336847.61 | 16251.63
| dátum: |  |  |  | 23 | DPH 0% z: | 418105.77 | 0
[5 empty] | 24 |  | Sučet riadkov 21 až 23: | 97509.79
[5 empty] | F | Odpočet - prípočet |  | 0
|  | odberateľ, obstarávateľ |  |  |  | dodávateľ, zhotoviteľ
| podpis: |  |  |  | podpis:
| dátum: |  |  |  | dátum:
| pečiatka: |  |  |  | pečiatka:
tlačivo: ODIS A20

## 9
Odberateľ: Obec Vinica |  |  |  | Spracoval: B.Kubiš |  |  | V module | Hlavička1 | Mena | Hlavička2 | Obdobie
Projektant: Ateliér Turčan s.r.o. |  |  |  | JKSO : |  |  | Rozpočet | Rekapitulácia rozpočtu v | EUR
Dodávateľ: |  |  |  | Dátum: 03.12.2008 |  |  | Čerpanie | Rekapitulácia splátky v | SKK | za obdobie | Mesiac 1999
[7 empty] | VK | Rekapitulácia výrobnej kalkulácie v | SKK
Stavba :REKONŠTR. A PRÍSTAVBA OBECNEJ HASIČSKEJ ZBROJNICE VO VINICI | [6 empty] | VF | Rekapitulácia splátky v | SKK | za obdobie | Mesiac 1999
Objekt :SO-01 Rekonštrukcia a prístavba obecnej hasičskej stanice
Časť : 2. Prístavba
Boris Kubiš | Rekapitulácia rozpočtu v EUR
Popis položky, stavebného dielu, remesla | Konštrukcie | Špecifikovaný | Spolu | Hmotnosť v tonách | Suť v tonách
| a práce | materiál |  | Spolu | Spolu | Nh
1 - ZEMNE PRÁCE | 1567.38 | 0 | 1567.38 | 0 | 0 | 121.412
2 - ZÁKLADY | 3638.11 | 0 | 3638.11 | 83.2197 | 0 | 43.947
3 - ZVISLÉ A KOMPLETNÉ KONŠTRUKCIE | 18860.43 | 0 | 18860.43 | 77.1693 | 0 | 387.83
4 - VODOROVNÉ KONŠTRUKCIE | 14771.21 | 0 | 14771.21 | 106.1993 | 0 | 463.601
5 - KOMUNIKÁCIE | 388.42 | 40.2 | 428.62 | 7.1935 | 0 | 5.83
6 - ÚPRAVY POVRCHOV, PODLAHY, VÝPLNE | 20771.69 | 400.56 | 21172.25 | 82.9478 | 0 | 877.541
8 - RÚROVÉ VEDENIA | 46.19 | 0 | 46.19 | 0.15741 | 0 | 0.861
9 - OSTATNÉ KONŠTRUKCIE A PRÁCE | 6282.88 | 62.85 | 6345.73 | 1.6932 | 0.075 | 346.275
PRÁCE A DODÁVKY HSV spolu: | 66326.31 | 503.61 | 66829.92 | 358.5803 | 0.075 | 2247.297
711 - Izolácie proti vode a vlhkosti | 1004.07 | 463.71 | 1467.78 | 0.71245 | 0 | 31.543
712 - Povlakové krytiny | 1527.35 | 1866.39 | 3393.74 | 0.96687 | 0 | 80.042
713 - Izolácie tepelné | 1213.64 | 5824.84 | 7038.48 | 0.10137 | 0 | 75.797
721 - Vnútorná kanalizácia | 3629.41 | 0 | 3629.41 | 0.01955 | 0 | 6.345
723 - Vnútorný plynovod | 1978.53 | 0 | 1978.53 | 0 | 0 | 0.638
731 - Kotolne | 6590.68 | 0 | 6590.68 | 0 | 0 | 3.986
762 - Konštrukcie tesárske | 51.75 | 33.7 | 85.45 | 0.075271 | 0 | 2.581
763 - Konštrukcie - drevostavby | 437.39 | 0 | 437.39 | 0.42593 | 0 | 14.642
764 - Konštrukcie klampiarske | 834.08 | 272.59 | 1106.67 | 0.22234 | 0 | 43.916
765 - Krytiny tvrdé | 24.15 | 0 | 24.15 | 0.00061025 | 0 | 0.066
766 - Konštrukcie stolárske | 453.07 | 3075.76 | 3528.83 | 0.40216 | 0 | 36.457
767 - Konštrukcie doplnk. kovové stavebné | 3593.77 | 14223.67 | 17817.44 | 2.1621 | 0 | 373.581
771 - Podlahy z dlaždíc keramických | 547.03 | 548.66 | 1095.69 | 0.79402 | 0 | 28.343
776 - Podlahy povlakové | 991.68 | 2756.74 | 3748.42 | 1.0248 | 0 | 46.314
781 - Obklady z obkladačiek a dosiek | 1060.22 | 523.14 | 1583.36 | 0.64663 | 0 | 71.397
783 - Nátery | 1003.22 | 0 | 1003.22 | 0.051527 | 0 | 73.148
784 - Maľby | 1393.03 | 0 | 1393.03 | 0.24475 | 0 | 104.018
PRÁCE A DODÁVKY PSV spolu: | 26333.07 | 29589.2 | 55922.27 | 7.8504 | 0 | 992.814
M21 - 155 Elektromontáže | 10792.44 | 0 | 10792.44 | 0 | 0 | 0
PRÁCE A DODÁVKY M spolu: | 10792.44 | 0 | 10792.44 | 0 | 0 | 0
OSTATNÉ | 5823.96 | 0 | 5823.96 | 0 | 0 | 1
OSTATNÉ spolu: | 5823.96 | 0 | 5823.96 | 0 | 0 | 1
Za rozpočet celkom | 109275.78 | 30092.81 | 139368.59 | 366.4307 | 0.075 | 3241.111

## 10
Odberateľ: Obec Vinica | [22 empty] | V module | Hlavička1 | Mena | Hlavička2 | Obdobie
Projektant: Ateliér Turčan s.r.o. | [22 empty] | Rozpočet | Prehľad rozpočtových nákladov v | EUR
Dodávateľ: | [22 empty] | Čerpanie | Súpis vykonaných prác a dodávok v | SKK | za obdobie | Mesiac 1999
[23 empty] | VK | Prehľad kalkulovaných nákladov v | SKK
Stavba :REKONŠTR. A PRÍSTAVBA OBECNEJ HASIČSKEJ ZBROJNICE VO VINICI | [22 empty] | VF | Súpis vykonaných prác a dodávok v | SKK | za obdobie | Mesiac 1999
Objekt :SO-01 Rekonštrukcia a prístavba obecnej hasičskej stanice
Časť : 2. Prístavba
Prehľad rozpočtových nákladov v EUR
Por. | Kód | Kód položky | Popis položky, stavebného dielu, remesla, | Množstvo | Merná | Jednotková | Konštrukcie | Špecifikovaný | Spolu | Hmotnosť v tonách |  | Suť v tonách |  | DPH | Pozícia | Množstvo | Množstvo | Množstvo | Vyňatý | Vysoká sadzba | Typ
číslo | cenníka |  | výkaz-výmer | výmera | jednotka | cena | a práce | materiál |  | Jednotková | Spolu | Jednotková | Spolu | % |  | rozpočtované | od začiatku | dodatok | z režimu stavba | DPH ( materiál ) | položky | Nh
PRÁCE A DODÁVKY HSV
1 - ZEMNE PRÁCE
1 | 272 | 13120-1101 | Hĺbenie jám nezapaž. v horn. tr. 3 do 100 m3 | 47.302 | m3 | 7.7077 | 364.59 |  | 364.59 |  |  |  |  | 19 | [6 empty] | E | 27.199 |  | 7.7
|  |  | "pod obj.od RT po-0,40" |  |  | 0
|  |  | "6,88*5,532*(0,5+0,64+0,4+0,35)/4-3,15*3,35*(0,55+0,4)/2= 12,971" |  |  | 0
|  |  | "6,78*8,098*(0,4+0,35+0,2+0,23)/4+2,224*1,2*(0,22+0,3)/2= 16,891" |  |  | 0
|  |  | "pod obj.od RT po-0,94" |  |  | 0
|  |  | "(3,28*0,775+3,15*3,35)*(1,09+0,94)/2= 13,291" |  |  | 0
|  |  | "rigol,okap.chodník,dobet,rozšírenie pred obj" |  |  | 0
|  |  | "12,45*(0,68+0,82+0,38)/3+6,4*(0,58+0,38)/2= 10,874" |  |  | 0
|  |  | "6,275*0,1*(0,68+0,82)/2+2,55*(0,1+0,875)/2*(0,82+0,73)/2= 1,434" |  |  | 0
|  |  | "3,15*0,1*(0,73+0,58)/2+7,9*0,075*(0,58+0,38)/2= 0,491" |  |  | 0
|  |  | "(3,28+13,75*2)*0,6*0,36= 6,648" |  |  | 0
|  |  | "7,98*0,6*(0,38+0,3)/2+2,153*0,5*(0,3+0,35)/2= 1,978" |  |  | 0
|  |  | "(3,271-0,6)*0,6*(0,43+0,53)/2= 0,769" |  |  | 0
|  |  | "odp spevn.plochy" |  |  | 0
|  |  | "-(6,88*5,532+6,78*8,098+3,28*0,775+2,224*1,2)*0,1= -9,818" |  |  | 0
|  |  | "-(12,45+6,4+(7,98+2,513+3,271-0,6)*0,6)*0,1= -2,675" |  |  | 0
|  |  | "-((6,275+3,15)*0,1+2,55*(0,1+0,875)/2+6,275*0,075)*0,1= -0,266" |  |  | 0
|  |  | "90%" 52,558*0,9 = 47.302 |  |  | 0
2 | 272 | 13120-1109 | Príplatok za lepivosť v horn. tr. 3 | 52.558 | m3 | 0.73073 | 38.41 |  | 38.41 |  |  |  |  | 19 | [6 empty] | E | 2.102 |  | 0.73
3 | 272 | 13121-1101 | Hĺbenie jám v hornine 3 ručne | 5.256 | m3 | 21.9319 | 115.27 |  | 115.27 |  |  |  |  | 19 | [6 empty] | E | 14.633 |  | 21.91
|  |  | "10%" 52,558*0,1 = 5.256 |  |  | 0
4 | 272 | 13220-1101 | Hĺbenie rýh šírka do 60 cm v horn. tr. 3 do 100 m3 | 19.122 | m3 | 18.1081 | 346.26 |  | 346.26 |  |  |  |  | 19 | [6 empty] | E | 37.556 |  | 18.09
|  |  | "(6,38+0,5+1,78+7,365+5,18+1,875+1,1)*0,5*0,98= 11,848" |  |  | 0
|  |  | "(8,805+0,1+4,953-3,5)*0,5*0,98+1,95*0,5*0,65*2= 6,343" |  |  | 0
|  |  | "(3,5+0,79)*0,5*0,69+0,875*0,4*0,69+1,135*0,4*0,98*3= 3,056" |  |  | 0
|  |  | "90%" 21,247*0,9 = 19.122 |  |  | 0
5 | 272 | 13220-1109 | Príplatok za lepivosť horniny tr. 3 v rýhach š. do 60 cm | 21.247 | m3 | 2.3223 | 49.34 |  | 49.34 |  |  |  |  | 19 | [6 empty] | E | 5.843 |  | 2.32
6 | 272 | 13220-1201 | Hĺbenie rýh šírka do 2 m v horn. tr. 3 do 100 m3 | 7.358 | m3 | 13.0631 | 96.12 |  | 96.12 |  |  |  |  | 19 | [6 empty] | E | 8.55 |  | 13.05
|  |  | "0,5*0,7*0,98+4,444*0,7*0,69= 2,489" |  |  | 0
|  |  | "0,775*0,665*0,65*2+3,17*0,7*0,65*2= 3,555" |  |  | 0
|  |  | "0,48*0,7*1,19*2+(0,7+1,79)*0,7*0,69+0,8*0,135*1,19= 2,131" |  |  | 0
|  |  | "90%" 8,175*0,9 = 7.358 |  |  | 0
7 | 272 | 13220-1209 | Príplatok za lepivosť horniny tr.3 v rýhach š. do 200 cm | 8.175 | m3 | 0.78078 | 6.38 |  | 6.38 |  |  |  |  | 19 | [6 empty] | E | 0.687 |  | 0.78
8 | 272 | 13221-1101 | Hĺbenie rýh šírka do 60 cm v hornine 3 ručne | 2.125 | m3 | 24.2542 | 51.54 |  | 51.54 |  |  |  |  | 19 | [6 empty] | E | 6.545 |  | 24.23
|  |  | "10%" 21,247*0,1 = 2.125 |  |  | 0
9 | 272 | 13221-1201 | Hĺbenie rýh šírka nad 60 cm v hornine 3 ručne | 0.818 | m3 | 19.1091 | 15.63 |  | 15.63 |  |  |  |  | 19 | [6 empty] | E | 1.987 |  | 19.09
|  |  | "10%" 8,175*0,1 = 0.818 |  |  | 0
10 | 001 | 16110-1101 | Zvislé premiestnenie výkopu horn. tr. 1-4 do 2,5 m | 29.422 | m3 | 2.2422 | 65.97 |  | 65.97 |  |  |  |  | 19 | [6 empty] | E | 9.327 |  | 2.24
|  |  | 21,247+8,175 = 29.422 |  |  | 0
11 | 272 | 16220-1102 | Vodorovné premiestnenie výkopu do 50 m horn. tr. 1-4 | 10.75 | m3 | 1.4114 | 15.17 |  | 15.17 |  |  |  |  | 19 | [6 empty] | E | 0.742 |  | 1.41
|  |  | 5,375*2 = 10.750 |  |  | 0
12 | 272 | 16260-1101 | Vodorovné premiestnenie výkopu do 4000 m horn. tr. 1-4 | 76.605 | m3 | 3.8839 | 297.52 |  | 297.52 |  |  |  |  | 19 | [6 empty] | E | 0.843 |  | 3.88
|  |  | 52,558+21,247+8,175-5,375 = 76.605 |  |  | 0
13 | 272 | 16710-1101 | Nakladanie výkopku do 100 m3 v horn. tr. 1-4 | 5.375 | m3 | 5.7157 | 30.72 |  | 30.72 |  |  |  |  | 19 | [6 empty] | E | 3.225 |  | 5.71
14 | 272 | 17120-1201 | Uloženie sypaniny na skládku | 76.605 | m3 | 0.75075 | 57.51 |  | 57.51 |  |  |  |  | 19 | [6 empty] | E | 0.689 |  | 0.75
15 | 272 | 17410-1101 | Zásyp zhutnený jám, rýh, šachiet alebo okolo objektu | 5.375 | m3 | 3.1532 | 16.95 |  | 16.95 |  |  |  |  | 19 | [6 empty] | E | 1.484 |  | 3.15
|  |  | "pod rigol,okap.chodník" |  |  | 0
|  |  | (12,45+6,4+(6,275+3,15)*0,1+2,55*(0,1+0,875)/2+7,9*0,075)*0,2 = 4.326 |  |  | 0
|  |  | (3,28+1,375*2)*0,6*0,29 = 1.049 |  |  | 0
|  |  | 1 - ZEMNE PRÁCE spolu: | 1567.38 |  | 0 | 1567.38 | 0 | 1567.38 |  | 0 |  | 0 | [8 empty] | 121.412
0
| 2 - ZÁKLADY |  |  |  |  | 0
16 | 002 | 27157-1111 | Vankúš pod základy zo štrkopiesku triedeného | 10.608 | m3 | 34.5545 | 366.55 |  | 366.55 | 1.9397 | 20.5764 |  |  | 19 | [6 empty] | E | 9.876 |  | 34.52
|  |  | (6,38+0,5+1,78+7,365+5,18+1,875+1,1+8,605+0,1+4,953-3,5)*0,5*0,3 = 5.151 |  |  | 0
|  |  | (0,235*0,44+0,36*0,36+(0,1+3,5+0,79)*0,5+(0,5+4,44)*0,9)*0,3 = 2.062 |  |  | 0
|  |  | ((0,7+1,709+0,605*2)*0,7+0,875*0,4)*0,3 = 0.865 |  |  | 0
|  |  | (1,95*0,5*2+(2,545+2,245)*0,7+(0,5+0,44)*0,6+0,36*0,475+0,775*0,665*2)*0,3 = 2.121 |  |  | 0
|  |  | 1,135*0,4*3*0,3 = 0.409 |  |  | 0
17 | 011 | 27431-3511 | Základové pásy z betónu prostého tr. B 12,5-B 15 (C12/15) | 26.313 | m3 | 109.6495 | 2885.21 |  | 2885.21 | 2.3774 | 62.5555 |  |  | 19 | [6 empty] | E | 11.999 |  | 109.54
|  |  | (6,38+0,5+1,78+7,365+5,18+1,875+1,1+8,605+0,1+4,953-3,5)*0,5*0,5 = 8.585 |  |  | 0
|  |  | 0,235*0,44*0,71+0,36*0,36*1,14+0,1*0,5*0,71 = 0.257 |  |  | 0
|  |  | (6,38+2,075+7,525+5,05+1,875+1,225+8,545+0,1+5,013-3,5)*0,375*0,43 = 5.529 |  |  | 0
|  |  | 3,5*0,5*0,64+0,56*0,25*0,43*2+0,79*0,5*0,64+0,5*0,9*0,5+4,44*0,9*0,64 = 4.276 |  |  | 0
|  |  | (0,7+1,709)*0,7*0,64+0,875*0,4*0,64+0,605*0,7*1,14*2 = 2.269 |  |  | 0
|  |  | (1,95*0,5*2+(2,545+2,245)*0,7+(0,5+0,44)*0,6+0,36*0,475+0,775*0,665*2)*0,6 = 4.241 |  |  | 0
|  |  | (1,135*0,4*0,83+0,065*0,4*0,33)*3 = 1.156 |  |  | 0
18 | 011 | 27435-1215 | Debnenie základových pásov zhotovenie | 39.344 | m2 | 8.0781 | 317.82 |  | 317.82 | 0.00223 | 0.087737 |  |  | 19 | [6 empty] | E | 14.361 |  | 8.07
|  |  | (6,38+13,5-3,15+5,05+1,875+1,225+1,94+0,375+8,163-0,4*3+0,165)*0,43 = 14.759 |  |  | 0
|  |  | (3,28+0,775*2)*0,25+(1,2*2+0,4)*0,33*3+(4,953-3,5)*(0,43+0,05)+3,5*0,45 = 6.252 |  |  | 0
|  |  | (0,06+4,275+0,56*2+0,325*2+4,44*2+0,9+3,0+4,3+1,875+1,6+6,23+0,1)*0,25 = 8.248 |  |  | 0
|  |  | (4,645+0,06*2+1,315+0,56*2+0,125*2+0,79*2+0,5+4,435+1,84+0,36*2)*0,25 = 4.131 |  |  | 0
|  |  | (0,225*2+1,305*2+0,7+1,22+0,875*2+0,4+0,7+2,395+2,925*2+1,95*2)*0,25 = 4.994 |  |  | 0
|  |  | "ZTI3,4" 0,2*0,7*4+0,2*0,5*4 = 0.960 |  |  | 0
19 | 011 | 27435-1216 | Debnenie základových pásov odstránenie | 39.344 | m2 | 1.7417 | 68.53 |  | 68.53 |  |  |  |  | 19 | [6 empty] | E | 7.711 |  | 1.74
|  |  | 2 - ZÁKLADY spolu: | 3638.11 |  | 0 | 3638.11 | 0 | 3638.11 |  | 83.2197 |  | 0 | [8 empty] | 43.947
0
| 3 - ZVISLÉ A KOMPLETNÉ KONŠTRUKCIE |  |  |  |  | 0
20 | 011 | 31123-1513 | Murivo nosné z tehál POROTHERM 25 P+D P15 MVC 2,5 | 19.046 | m3 | 178.0979 | 3392.05 |  | 3392.05 | 1.0337 | 19.6882 |  |  | 19 | [6 empty] | E | 69.175 |  | 177.92
|  |  | "1np" (1,1+3,485+4,56+4,26)*0,25*2,75-0,8*2,15*0,25 = 8.786 |  |  | 0
|  |  | (2,635*2+2,4)*0,25*0,54 = 1.035 |  |  | 0
|  |  | "2np" (1,2+3,585+4,66*2)*0,25*2,75-0,9*2,1*0,25 = 9.225 |  |  | 0
21 | 011 | 31127-3112 | Murivo presné porobet tvárnice PPT-PD Ytong, 200mm, P2-400 | 6.508 | m3 | 145.5354 | 947.14 |  | 947.14 | 0.56258 | 3.6613 |  |  | 19 | [6 empty] | E | 20.669 |  | 145.39
|  |  | "1np,2np primur.111" 1,1*2,84+1,2*2,82 = 6.508 |  |  | 0
22 | 011 | 31127-3412 | Murivo presné porobet tvárnice PPT-PD Ytong, 375mm, P2-400 | 67.822 | m3 | 141.8817 | 9622.7 |  | 9622.7 | 0.56368 | 38.2299 |  |  | 19 | [6 empty] | E | 185.9 |  | 141.74
|  |  | "1np" (6,0+13,5-3,15+4,3+2,375+6,605+0,1+5,02)*0,375*2,75 = 35.836 |  |  | 0
|  |  | (3,15+0,775*2)*0,375*2,29 = 4.036 |  |  | 0
|  |  | -(1,5*0,5*4+(1,675+1,0)*1,5+2,5*0,75+1,0*2,25+0,4*1,25)*0,375 = -4.364 |  |  | 0
|  |  | -(2,0*0,25*4+1,5*0,25)*0,375 = -0.891 |  |  | 0
|  |  | "2np" (6,1+(14,45+15,58)/2*2)*0,375*2,75 = 37.259 |  |  | 0
|  |  | -(0,6*2,0*4+2,5*0,75)*0,375 = -2.503 |  |  | 0
|  |  | -(1,3*0,25*4+3,0*0,25)*0,375-5,49*0,38*0,375 = -1.551 |  |  | 0
23 | 011 | 31427-...11 | Komín SCHIEDEL UNI PLUS pr. 14cm | 7.3 | m | 159.4893 | 1164.27 |  | 1164.27 | 0.20362 | 1.4864 |  |  | 19 | [6 empty] | E | 25.163 |  | 159.33
|  |  | "18 dodávka+montáž vč.doplnkov" 7,3 = 7.300 |  |  | 0
24 | 011 | 31427-1741 | Komín Schie. UNI PLUS ukon. manž. prefa. dos. vložka pr. 14cm | 1 | kus | 99.0189 | 99.02 |  | 99.02 | 0.04961 | 0.04961 |  |  | 19 | [6 empty] | E | 0.366 |  | 98.92
|  |  | "19" 1 = 1.000 |  |  | 0
25 | 011 | 31714-2321 | Preklady nenosné Ytong 1250x125x249 mm | 12 | kus | 16.7768 | 201.32 |  | 201.32 | 0.03524 | 0.42288 |  |  | 19 | [6 empty] | E | 2.832 |  | 16.76
|  |  | "1np,2np" 7+5 = 12.000 |  |  | 0
26 | 012 | 31714-3712 | Preklady nosné Ytong 1290x375x249mm | 4 | kus | 53.8238 | 215.3 |  | 215.3 | 0.10457 | 0.41828 |  |  | 19 | [6 empty] | E | 1.272 |  | 53.77
|  |  | "statika 2np 1" 4 = 4.000 |  |  | 0
27 | 012 | 31714-3721 | Preklady nosné Ytong 1490x375x249mm | 1 | kus | 64.1241 | 64.12 |  | 64.12 | 0.12105 | 0.12105 |  |  | 19 | [6 empty] | E | 0.395 |  | 64.06
|  |  | "statika 1np 2" 1 = 1.000 |  |  | 0
28 | 012 | 31714-3724 | Preklady nosné Ytong 1990x375x249mm | 4 | kus | 83.063 | 332.25 |  | 332.25 | 0.16328 | 0.65312 |  |  | 19 | [6 empty] | E | 1.58 |  | 82.98
|  |  | "statika 1np 1" 4 = 4.000 |  |  | 0
29 | 011 | 31716-1113 | Preklady POROTHERM 120/65/1500 mm | 1 | kus | 18.6086 | 18.61 |  | 18.61 | 0.02433 | 0.02433 |  |  | 19 | [6 empty] | E | 0.57 |  | 18.59
|  |  | "2np 1/L" 1 = 1.000 |  |  | 0
30 | 011 | 31716-1138 | Preklady POROTHERM 238/80/3000 mm | 4 | kus | 45.8558 | 183.42 |  | 183.42 | 0.11873 | 0.47492 |  |  | 19 | [6 empty] | E | 3.228 |  | 45.81
|  |  | "statika 2np 2" 4 = 4.000 |  |  | 0
31 | 011 | 31735-1107 | Debnenie prekladov s podper. konštr. do 4m zhotovenie | 8.045 | m2 | 16.046 | 129.09 |  | 129.09 | 0.00726 | 0.058407 |  |  | 19 | [6 empty] | E | 10.129 |  | 16.03
|  |  | "V7" 1,225*(0,375+0,09*2) = 0.680 |  |  | 0
|  |  | "V8,V11" (1,675+1,0)*0,375+(1,675+1,375+1,3+1,0)*0,09 = 1.485 |  |  | 0
|  |  | "V13" 2,5*(0,475+0,27+0,09)+2,725*0,475+(2,725+0,475)*0,27+2,725*0,09 = 4.491 |  |  | 0
|  |  | "V10" 0,85*0,475+(0,85+0,475)*0,27+0,85*0,09 = 0.838 |  |  | 0
|  |  | "V6" 0,7*(0,25+0,09*2) = 0.301 |  |  | 0
|  |  | "V4" 0,4*(0,375+0,2+0,05) = 0.250 |  |  | 0
32 | 011 | 31735-1108 | Debnenie prekladov s podper. konštr. do 4m odstránenie | 8.045 | m2 | 4.8849 | 39.3 |  | 39.3 |  |  |  |  | 19 | [6 empty] | E | 4.658 |  | 4.88
33 | 011 | 31799-8111 | Izolácia tepelná z polystyrénu medzi preklady v. 24 hr. 5cm | 3 | m | 3.1932 | 9.58 |  | 9.58 | 0.00024 | 0.00072 |  |  | 19 | [6 empty] | E | 0.45 |  | 3.19
|  |  | "statika 2np 2" 3,0 = 3.000 |  |  | 0
34 | 011 | 33031-1711 | Stĺpy z betónu tr. B 20 | 0.206 | m3 | 148.188 | 30.53 |  | 30.53 | 2.4336 | 0.50133 |  |  | 19 | [6 empty] | E | 0.459 |  | 148.04
|  |  | 0,25*0,3*2,75 = 0.206 |  |  | 0
35 | 011 | 33032-1310 | Stĺpy zo železobetónu tr. B 20 | 0.251 | m3 | 148.8587 | 37.36 |  | 37.36 | 2.4336 | 0.61084 |  |  | 19 | [6 empty] | E | 0.567 |  | 148.71
|  |  | "S2" 0,3*0,3*2,79 = 0.251 |  |  | 0
36 | 011 | 33135-1101 | Debnenie stĺpov prierezu 4-uholníka v. do 4 m zhotovenie | 3.025 | m2 | 16.4164 | 49.66 |  | 49.66 | 0.00598 | 0.01809 |  |  | 19 | [6 empty] | E | 2.235 |  | 16.4
|  |  | "S2" 0,3*2,79*4 |  |  | 0
|  |  | "prost.bet" (0,25+0,3)*2*2,75 = 3.025 |  |  | 0
37 | 011 | 33135-1102 | Debnenie stĺpov prierezu 4-uholníka v. do 4 m odstránenie | 6.373 | m2 | 2.1221 | 13.52 |  | 13.52 |  |  |  |  | 19 | [6 empty] | E | 1.466 |  | 2.12
38 | 011 | 33136-1721 | Výstuž stĺpov hranatých 10425 | 0.036 | t | 1674.643 | 60.29 |  | 60.29 | 1.0469 | 0.037688 |  |  | 19 | [6 empty] | E | 1.064 |  | 1672.97
|  |  | "S2 pol.25-27 vč.7" (21,6*0,222+31,2)*0,001 = 0.036 |  |  | 0
39 | 011 | 34224-4170 | Steny a priečky POROTHERM 17,5 P+D P12 hr. 175 mm | 1.92 | m2 | 36.2162 | 69.54 |  | 69.54 | 0.16719 | 0.321 |  |  | 19 | [6 empty] | E | 1.344 |  | 36.18
|  |  | "1np" 2,4*0,8 = 1.920 |  |  | 0
40 | 011 | 34227-2248 | Priečky PPP Ytong hr. 75mm 600kg/m3 | 6.792 | m2 | 15.015 | 101.98 |  | 101.98 | 0.06623 | 0.44983 |  |  | 19 | [6 empty] | E | 3.185 |  | 15
|  |  | "1np" (0,9+0,3)*2,84 = 3.408 |  |  | 0
|  |  | "2np" (0,9+0,3)*2,82 = 3.384 |  |  | 0
41 | 011 | 34227-2336 | Priečky PPP Ytong hr.100mm 550kg/m3 | 10.525 | m2 | 18.6086 | 195.86 |  | 195.86 | 0.07862 | 0.82748 |  |  | 19 | [6 empty] | E | 5.041 |  | 18.59
|  |  | "1np + primur.inšt" 0,76*2,25+0,7*0,25+0,9*1,25*2 = 4.135 |  |  | 0
|  |  | "2np primur.inšt" 0,9*1,2*2+(1,1+0,4)*2,82 = 6.390 |  |  | 0
42 | 011 | 34227-2436 | Priečky PPP Ytong hr.125mm 550kg/m3 | 87.04 | m2 | 20.9309 | 1821.83 |  | 1821.83 | 0.0977 | 8.5038 |  |  | 19 | [6 empty] | E | 43.433 |  | 20.91
|  |  | "1np" (1,075+1,1)*2,84-0,8*1,97+1,0*2,84-0,8*1,97 = 5.865 |  |  | 0
|  |  | (4,4+4,435+1,975*2)*2,84-0,8*1,97-0,7*1,97-0,6*1,97*2 = 30.990 |  |  | 0
|  |  | 1,2*2,84+1,8*(3,38+2,34)/2-0,65*0,54+1,2*0,95+1,2*(0,15+0,7)/2-0,9*1,97 = 8.082 |  |  | 0
|  |  | "2np" (2,515+1,225)*2,82-1,2*1,97-0,8*1,97+1,44*2,82-0,8*1,97 = 9.092 |  |  | 0
|  |  | (4,4+4,54+1,975*2)*2,82-0,8*1,97-0,6*1,97*2+0,9*2,2-0,7*1,97 = 33.011 |  |  | 0
43 | 011 | 34290-1112 | Osadenie drevených alebo oceľových stien s dverami | 6.4 | m2 | 3.1031 | 19.86 |  | 19.86 | 0.00187 | 0.011968 |  |  | 19 | [6 empty] | E | 1.69 |  | 3.1
|  |  | "14 (dodávka v 766)" 1,6*2,0*2 = 6.400 |  |  | 0
44 | 012 | 38938-1001 | Dobetónovanie konštrukcií | 0.244 | m3 | 171.4513 | 41.83 |  | 41.83 | 2.4514 | 0.59813 |  |  | 19 | [6 empty] | E | 0.959 |  | 171.28
|  |  | "ZT3,4" 0,2*0,2*0,7+0,2*0,2*0,5 = 0.048 |  |  | 0
|  |  | "pod sch.109" 1,075*0,56*(0,15+0,5)/2 = 0.196 |  |  | 0
|  |  | 3 - ZVISLÉ A KOMPLETNÉ KONŠTRUKCIE spolu: | 18860.43 |  | 0 | 18860.43 | 0 | 18860.43 |  | 77.1693 |  | 0 | [8 empty] | 387.83
0
| 4 - VODOROVNÉ KONŠTRUKCIE |  |  |  |  | 0
45 | 011 | 41132-1313 | Stropy doskové zo železobetónu tr. B 20 | 27.801 | m3 | 123.9338 | 3445.48 |  | 3445.48 | 2.4183 | 67.2306 |  |  | 19 | [6 empty] | E | 25.938 |  | 123.81
|  |  | "D1" (6,0*4,645+5,9*9,33-1,2*(4,225+3,325)-1,1*1,1)*0,18 = 13.076 |  |  | 0
|  |  | -((4,3+2,0+1,225)*0,325+(4,56*2+3,585+1,1)*0,25)*0,18 = -1.061 |  |  | 0
|  |  | "D101" (6,1*14,955-(3,585+4,66*2+1,2)*0,25)*0,18 = 15.786 |  |  | 0
46 | 011 | 41135-1101 | Debnenie stropov doskových zhotovenie | 157.997 | m2 | 10 | 1579.97 |  | 1579.97 | 0.00199 | 0.31441 |  |  | 19 | [6 empty] | E | 82.948 |  | 9.99
|  |  | "D1+ZTI1" 6,0*4,645+5,9*9,33-1,2*(4,225+3,325)-1,1*1,1 = 72.647 |  |  | 0
|  |  | -(4,3+2,0+1,225)*0,325-(4,56*2+3,585+1,1)*0,25 = -5.897 |  |  | 0
|  |  | (5,9+1,2+0,9)*0,18+((0,855+0,3)*2+0,4*4+1,1*4)*0,18 = 2.936 |  |  | 0
|  |  | "D101+ZTI1" 6,1*14,955-(3,585+4,66*2+1,2)*0,25+(0,2*4*2+(0,4+0,5)*2)*0,18 = 88.311 |  |  | 0
47 | 011 | 41135-1102 | Debnenie stropov doskových odstránenie | 157.997 | m2 | 4.1541 | 656.34 |  | 656.34 |  |  |  |  | 19 | [6 empty] | E | 41.711 |  | 4.15
48 | 011 | 41135-4171 | Podperná konštr. stropov pre zaťaženie do 5 kPa zhotovenie | 157.997 | m2 | 4.3544 | 687.97 |  | 687.97 | 0.00179 | 0.28281 |  |  | 19 | [6 empty] | E | 61.461 |  | 4.35
49 | 011 | 41135-4172 | Podperná konštr. stropov pre zaťaženie do 5 kPa odstránenie | 157.997 | m2 | 1.3814 | 218.25 |  | 218.25 |  |  |  |  | 19 | [6 empty] | E | 26.701 |  | 1.38
50 | 011 | 41136-1721 | Výstuž stropov 10425 | 2.098 | t | 1701.2295 | 3569.18 |  | 3569.18 | 1.0662 | 2.2368 |  |  | 19 | [6 empty] | E | 55.84 |  | 1699.53
|  |  | "D1 pol.1-32 vč.3" 959,03*0,001 = 0.959 |  |  | 0
|  |  | "D101 pol.1-20 vč.5" 1139,05*0,001 = 1.139 |  |  | 0
51 | 014 | 41138-7531 | Zabetónovanie otvoru do 0,25 m2 v stropoch, klenbách vrátane debn. a výstuže | 2 | kus | 13.3533 | 26.71 |  | 26.71 | 0.04779 | 0.09558 |  |  | 19 | [6 empty] | E | 2.282 |  | 13.34
|  |  | "ZTI1 2p" 2 = 2.000 |  |  | 0
52 | 014 | 41138-8531 | Zabetónovanie otvoru nad 0,25 do 1 m2 v stropoch, vrátane debn. a výstuže | 0.046 | m3 | 438.5982 | 20.18 |  | 20.18 | 2.5161 | 0.11574 |  |  | 19 | [6 empty] | E | 0.988 |  | 438.16
|  |  | "ZTI1 1p" 0,855*0,3*0,18 = 0.046 |  |  | 0
53 | 011 | 41332-1313 | Nosníky zo železobetónu tr. B 20 | 0.84 | m3 | 122.9428 | 103.27 |  | 103.27 | 2.4183 | 2.0314 |  |  | 19 | [6 empty] | E | 0.698 |  | 122.82
|  |  | "P101" 6,65*0,25*0,5+0,25*0,25*0,07*2 = 0.840 |  |  | 0
54 | 011 | 41335-1107 | Debnenie nosníkov bez podpernej konštrukcie zhotovenie | 7.206 | m2 | 13.984 | 100.77 |  | 100.77 | 0.00392 | 0.028248 |  |  | 19 | [6 empty] | E | 5.642 |  | 13.97
|  |  | "P101" (0,25+0,275)*2*0,57+6,35*0,32+6,1*(0,25+0,5) = 7.206 |  |  | 0
55 | 011 | 41335-1108 | Debnenie nosníkov bez podpernej konštrukcie odstránenie | 7.206 | m2 | 2.8929 | 20.85 |  | 20.85 |  |  |  |  | 19 | [6 empty] | E | 2.335 |  | 2.89
56 | 011 | 41335-1215 | Podperná konštr. nosníkov pre zaťaženie do 20 kPa zhotovenie | 7.206 | m2 | 18.2783 | 131.71 |  | 131.71 | 0.00728 | 0.05246 |  |  | 19 | [6 empty] | E | 10.895 |  | 18.26
57 | 011 | 41335-1216 | Podperná konštr. nosníkov pre zaťaženie do 20 kPa odstránenie | 7.206 | m2 | 4.6547 | 33.54 |  | 33.54 |  |  |  |  | 19 | [6 empty] | E | 4.122 |  | 4.65
58 | 011 | 41335-1235 | Prípl. za výšku do 6m pre podp. konštr. do 20 kPa zhotovenie | 7.206 | m2 | 4.5545 | 32.82 |  | 32.82 | 0.0051 | 0.036751 |  |  | 19 | [6 empty] | E | 2.745 |  | 4.55
59 | 011 | 41335-1236 | Prípl. za výšku do 6m pre podp. konštr. do 20 kPa odstránenie | 7.206 | m2 | 0.91091 | 6.56 |  | 6.56 |  |  |  |  | 19 | [6 empty] | E | 0.937 |  | 0.91
60 | 011 | 41336-1721 | Výstuž nosníkov, trámov, prievlakov 10425 | 0.073 | t | 1714.5228 | 125.16 |  | 125.16 | 1.062 | 0.077526 |  |  | 19 | [6 empty] | E | 1.936 |  | 1712.81
|  |  | "P101 pol.6-8 vč.9" (46,72*0,222+54,23+13,16*0,617)*0,001 = 0.073 |  |  | 0
61 | 011 | 41732-1313 | Stužujúce pásy a vence zo železobetónu tr. B 20 | 10.913 | m3 | 116.2962 | 1269.14 |  | 1269.14 | 2.421 | 26.4207 |  |  | 19 | [6 empty] | E | 15.464 |  | 116.18
|  |  | "V1,V10" (6,375+8,75+2,45)*0,425*0,27 = 2.017 |  |  | 0
|  |  | "V2,V5,V6,V12" (3,585+4,56+4,56+1,1)*0,25*0,27 = 0.932 |  |  | 0
|  |  | "V3,V4,V9" (0,4+0,4+3,15)*0,325*0,2 = 0.257 |  |  | 0
|  |  | "V7,V8,V11,V10x" (1,225+4,3+2,0+2,4)*0,325*0,27 = 0.871 |  |  | 0
|  |  | "V13,V14" 9,335*0,425*0,27+4,645*0,375*0,27 = 1.541 |  |  | 0
|  |  | "V21,V22" 1,325*0,25*0,2*2 = 0.133 |  |  | 0
|  |  | "V101,V105,V107" (6,1+15,23*2)*0,275*0,25+(6,35+15,23*2)*0,15*0,32 = 4.280 |  |  | 0
|  |  | "V102-V104,V106" (3,585+4,66+4,66+1,2)*0,25*0,25 = 0.882 |  |  | 0
62 | 011 | 41735-1115 | Debnenie stužujúcich pásov a vencov zhotovenie | 56.622 | m2 | 6.5766 | 372.38 |  | 372.38 | 0.00335 | 0.18968 |  |  | 19 | [6 empty] | E | 34.936 |  | 6.57
|  |  | "V1,V10" (6,375+2,55+7,9)*(0,27+0,1)+1,1*0,27+(0,275+4,435+2,2+4,4+3,0)*0,09 = 7.810 |  |  | 0
|  |  | "V2,V5" 3,585*0,27+(3,585+0,25)*0,09+4,56*0,27+(4,56+0,25)*0,09 = 2.977 |  |  | 0
|  |  | "V6,V12" ((4,56-0,7)*2+0,25)*0,09+1,1*0,27+(1,1+0,25)*0,09 = 1.136 |  |  | 0
|  |  | "V3,V9" (0,775+3,15+0,4)*0,2+(0,4+2,4)*0,05 = 1.005 |  |  | 0
|  |  | "V8,V11" (3,475+1,3)*0,09+(0,5+0,125+0,375+1,0)*0,09 = 0.610 |  |  | 0
|  |  | "V13" (0,96+2,775)*(0,27+0,1)+(2,4+0,375+0,1)*0,09 = 1.641 |  |  | 0
|  |  | "V14,V10x" 4,645*(0,27+0,09)+2,4*(0,2+0,27*2) = 3.448 |  |  | 0
|  |  | "V21,V22" 1,325*(0,2+0,05)*2 = 0.663 |  |  | 0
|  |  | "V101,V105,V107" (6,65+15,23*2)*0,57+(6,35+15,08*2)*0,32 = 32.836 |  |  | 0
|  |  | (6,1+14,955*2-0,25*4)*0,07 = 2.451 |  |  | 0
|  |  | "V102-V104,V106" ((3,585+4,66*2+1,2)*2+0,25*4)*0,07 = 2.045 |  |  | 0
63 | 011 | 41735-1116 | Debnenie stužujúcich pásov a vencov odstránenie | 56.622 | m2 | 2.3123 | 130.93 |  | 130.93 |  |  |  |  | 19 | [6 empty] | E | 16.081 |  | 2.31
64 | 011 | 41736-1721 | Výstuž stužujúcich pásov, vencov 10425 | 0.736 | t | 1538.4169 | 1132.27 |  | 1132.27 | 1.0576 | 0.77836 |  |  | 19 | [6 empty] | E | 20.367 |  | 1536.88
|  |  | "V1-14,10x,21,22 pol.1-24 vč.7" 429,94*0,001-0,036 = 0.394 |  |  | 0
|  |  | "V101-V107 pol.1-5,9-12 vč.9" 415,3*0,001-0,073 = 0.342 |  |  | 0
65 | 011 | 43032-1313 | Schodišťové konštrukcie zo železobetónu tr. B 20 | 2.285 | m3 | 132.5724 | 302.93 |  | 302.93 | 2.421 | 5.5321 |  |  | 19 | [6 empty] | E | 5.541 |  | 132.44
|  |  | "SCH1" 1,2*(0,3*0,35+3,4*0,12+0,3*0,165/2*10) = 0.913 |  |  | 0
|  |  | "DSCH1" 2,4*2,0*0,15 = 0.720 |  |  | 0
|  |  | "SCH2" 1,2*(0,3*0,16+2,2*0,12+0,3*0,165/2*6+0,3*0,275) = 0.652 |  |  | 0
66 | 011 | 43036-1721 | Výstuž schodišťových konštrukcií 10425 | 0.204 | t | 2076.6946 | 423.65 |  | 423.65 | 1.076 | 0.2195 |  |  | 19 | [6 empty] | E | 7.367 |  | 2074.62
|  |  | "SCH1,SCH2,DSCH1 pol.1-9 vč.6" 204,4*0,001 = 0.204 |  |  | 0
67 | 011 | 43135-1121 | Debnenie podest priamočiar. s podpernou konštr. do 4 m zhotovenie | 18.32 | m2 | 16.2863 | 298.36 |  | 298.36 | 0.00773 | 0.14161 |  |  | 19 | [6 empty] | E | 28.726 |  | 16.27
|  |  | "SCH1" 1,2*(0,35+0,2+3,4+0,165*10+0,01)+0,3*0,35+3,4*0,3 = 7.857 |  |  | 0
|  |  | "DSCH1" 2,4*2,0 = 4.800 |  |  | 0
|  |  | "SCH2" 1,2*(0,3+2,2+0,3+0,165*7+0,01+0,095)+0,3*0,16+2,2*0,3+0,3*0,275 = 5.663 |  |  | 0
68 | 011 | 43135-1122 | Debnenie podest priamočiar. s podpernou konštr. do 4 m odstránenie | 18.32 | m2 | 2.5926 | 47.5 |  | 47.5 |  |  |  |  | 19 | [6 empty] | E | 6.082 |  | 2.59
69 | 011 | 43431-1115 | Stupne dusané z betónu bez poteru, so zahladením povrchu tr.B20 (C 16/20) | 3.225 | m | 8.5385 | 27.54 |  | 27.54 | 0.10889 | 0.35117 |  |  | 19 | [6 empty] | E | 1.213 |  | 8.53
|  |  | "109" 1,075*3 = 3.225 |  |  | 0
70 | 011 | 43435-1141 | Debnenie stupňov priamočiarych zhotovenie | 0.548 | m2 | 9.4995 | 5.21 |  | 5.21 | 0.00433 | 0.0023728 |  |  | 19 | [6 empty] | E | 0.46 |  | 9.49
|  |  | "109" 1,075*(0,32+0,19) = 0.548 |  |  | 0
71 | 011 | 43435-1142 | Debnenie stupňov priamočiarych odstránenie | 0.548 | m2 | 2.4625 | 1.35 |  | 1.35 |  |  |  |  | 19 | [6 empty] | E | 0.167 |  | 2.46
72 | 221 | 45157-9777 | Príplatok za každý ďalší 1 cm hrúbky podkladu z kameniva | 3.04 | m2 | 0.39039 | 1.19 |  | 1.19 | 0.02024 | 0.06153 |  |  | 19 | [6 empty] | E | 0.018 |  | 0.39
|  |  | "P5a nad 30mm" 3,04 = 3.040 |  |  | 0
|  |  | 4 - VODOROVNÉ KONŠTRUKCIE spolu: | 14771.21 |  | 0 | 14771.21 | 0 | 14771.21 |  | 106.1993 |  | 0 | [8 empty] | 463.601
0
| 5 - KOMUNIKÁCIE |  |  |  |  | 0
73 | 221 | 56487-1112 | Podklad zo štrkodrte hr. 30 cm | 3.04 | m2 | 7.9079 | 24.04 |  | 24.04 | 0.55986 | 1.702 |  |  | 19 | [6 empty] | E | 0.091 |  | 7.9
|  |  | "P5a" 3,04 = 3.040 |  |  | 0
74 | 221 | 59621-1121 | Kladenie zámkovej dlažby pre chodcov hr. 6 cm sk. B do 100m2 | 3.04 | m2 | 8.969 | 27.27 |  | 27.27 | 0.074 | 0.22496 |  |  | 19 | [6 empty] | E | 1.842 |  | 8.96
|  |  | "P5a 101" 3,04 = 3.040 |  |  | 0
75 | MAT | 592 45...26 | Dlažba zámková Premac HAKA bezšpárová sivá | 3.101 | m2 | 12.9629 |  | 40.2 | 40.2 | 0.141 | 0.43724 |  |  | 19 | [6 empty] | E |  |  | 12.95
|  |  | "P5a" 3,04*1,02 = 3.101 |  |  | 0
76 | 221 | 59776-1111 | Rigol dlaždený z betónových dosiek do lôžka z betónu | 12.45 | m2 | 27.077 | 337.11 |  | 337.11 | 0.3879 | 4.8294 |  |  | 19 | [6 empty] | E | 3.897 |  | 27.05
|  |  | "komplet dodávka+montáž" (6,2+3,5+11,05)*0,6 = 12.450 |  |  | 0
|  |  | 5 - KOMUNIKÁCIE spolu: | 428.62 |  | 0 | 388.42 | 40.2 | 428.62 |  | 7.1935 |  | 0 | [8 empty] | 5.83
0
| 6 - ÚPRAVY POVRCHOV, PODLAHY, VÝPLNE |  |  |  |  | 0
77 | 011 | 61145-6211 | Postrek konštr. stropov maltou cementovou | 143.979 | m2 | 3.5535 | 511.64 |  | 511.64 | 0.01712 | 2.4649 |  |  | 19 | [6 empty] | E | 34.267 |  | 3.55
|  |  | "a2 prednástrek" 134,799+9,18 = 143.979 |  |  | 0
78 | 011 | 61147-3112 | Omietka vnút. stropov zo suchých zmesí štuková | 134.799 | m2 | 12.8228 | 1728.5 |  | 1728.5 | 0.02649 | 3.5708 |  |  | 19 | [6 empty] | E | 66.995 |  | 12.81
|  |  | "a2 vč.jadrovej omietky" |  |  | 0
|  |  | "102 (108)" 1,34*6,23+1,44*3,545 = 13.453 |  |  | 0
|  |  | "103" 4,3*3,0 = 12.900 |  |  | 0
|  |  | "104" 0,9*1,975 = 1.778 |  |  | 0
|  |  | "105" 0,93*1,975+0,9*1,6 = 3.277 |  |  | 0
|  |  | "106" 4,435*2,3 = 10.201 |  |  | 0
|  |  | "107" 1,46*1,975 = 2.884 |  |  | 0
|  |  | "108" 1,2*1,5+1,2*0,3+(1,2+1,2)*0,28 = 2.832 |  |  | 0
|  |  | "110" 4,435*2,2-0,36*0,36 = 9.627 |  |  | 0
|  |  | "111" 1,1*1,1 = 1.210 |  |  | 0
|  |  | "201" 4,66*2,4 = 11.184 |  |  | 0
|  |  | "202" 1,44*7,175 = 10.332 |  |  | 0
|  |  | "203" 6,1*4,0 = 24.400 |  |  | 0
|  |  | "204" 0,9*1,975 = 1.778 |  |  | 0
|  |  | "205" 0,93*1,975+0,9*1,6 = 3.277 |  |  | 0
|  |  | "206" 1,56*1,975 = 3.081 |  |  | 0
|  |  | "207" 4,535*2,3 = 10.431 |  |  | 0
|  |  | "208" 4,535*2,3+1,0*0,125-0,46*0,36 = 10.390 |  |  | 0
|  |  | "209" 1,44*1,225 = 1.764 |  |  | 0
79 | 011 | 61147-4202 | Omietka vnút. schod. konštr. zo suchých zmesí štuková | 9.18 | m2 | 13.1932 | 121.11 |  | 121.11 | 0.02649 | 0.24318 |  |  | 19 | [6 empty] | E | 4.838 |  | 13.18
|  |  | "a2 109" 1,075*2,4+2,0*2,4+1,2*1,5 = 9.180 |  |  | 0
80 | 011 | 61245-1121 | Omietka vnút. stien cem. hladká | 4.358 | m2 | 8.008 | 34.9 |  | 34.9 | 0.04557 | 0.19859 |  |  | 19 | [6 empty] | E | 2.48 |  | 8
|  |  | "S2a2" (2,585*2+2,9)*0,54 = 4.358 |  |  | 0
81 | 011 | 61245-6211 | Postrek vnút. konštr. stien maltou cementovou | 10.806 | m2 | 1.3614 | 14.71 |  | 14.71 | 0.01313 | 0.14188 |  |  | 19 | [6 empty] | E | 0.973 |  | 1.36
|  |  | "b1,b2" 10,806 = 10.806 |  |  | 0
82 | 011 | 61246-5134 | Vnútorná omietka stien MVC, nanášanie ručne,jadrová | 13.338 | m2 | 5.5455 | 73.97 |  | 73.97 | 0.016 | 0.21341 |  |  | 19 | [6 empty] | E | 5.202 |  | 5.54
|  |  | "b1,b2" |  |  | 0
|  |  | "104,105,107" (0,9-0,6+0,15*2)*1,5+1,83*1,5+1,46*2,1 = 6.711 |  |  | 0
|  |  | "204,205" 0,9*1,5+1,83*1,5 = 4.095 |  |  | 0
|  |  | "(a1,a2)108,201" 2,4*1,055 = 2.532 |  |  | 0
83 | 011 | 61246-5138 | Vnútorná omietka stien,jemná štuk.,strojne, nanáš.ručne hr.4 mm | 304.92 | m2 | 2.8228 | 860.73 |  | 860.73 | 0.006 | 1.8295 |  |  | 19 | [6 empty] | E | 64.643 |  | 2.82
|  |  | "a1" |  |  | 0
|  |  | "102 (108)" ((1,44+9,775)*2-2,525-1,1-0,3-0,125)*2,69 = 49.442 |  |  | 0
|  |  | (1,225+2,7*2)*0,2+(2,5+0,75*2)*0,2 = 2.125 |  |  | 0
|  |  | -1,225*2,7-0,9*1,97-0,8*1,97*2-0,6*1,97-2,5*0,75 = -11.290 |  |  | 0
|  |  | "103" (4,3+3,0*2)*2,69-0,125*2,0 = 27.457 |  |  | 0
|  |  | (1,05+2,1)*0,135+(1,5+0,5*2)*0,2+(1,5+1,2+1,5*2)*0,2 = 2.065 |  |  | 0
|  |  | -0,8*1,97-1,5*0,5-(1,3+1,0)*1,5 = -5.776 |  |  | 0
|  |  | "104" (0,9+1,975*2)*(2,69-1,5)-0,6*0,47*2 = 5.208 |  |  | 0
|  |  | "105" (1,83+1,975*2)*(2,69-1,5)-0,6*0,47 = 6.596 |  |  | 0
|  |  | "106" (4,435+2,3*2)*2,69+(1,5+0,5*2)*0,2 = 24.804 |  |  | 0
|  |  | -0,8*1,97-0,7*1,97-1,5*0,5 = -3.705 |  |  | 0
|  |  | "107" (1,46+1,975*2)*(2,69-2,1)+1,5*0,2 = 3.492 |  |  | 0
|  |  | "108 (201)" (1,075+1,325)*2,69+0,715*(0,165+0,66)/2+2,285*(2,31+0,33)/2 = 9.767 |  |  | 0
|  |  | 2,4*3,875+(2,515-1,44)*2,72+(0,6+2,0*2)*0,2 = 13.144 |  |  | 0
|  |  | -0,9*1,97-0,8*1,97*2-0,6*2,0 = -6.125 |  |  | 0
|  |  | "109" 1,075*2,69+1,875*(3,25+2,21)/2-(0,715*0,56+0,28*(0,187+0,374)) = 7.453 |  |  | 0
|  |  | 1,35*(2,21+1,45)/2+1,2*(1,45-0,41)+(2,4+0,775*2)*2,21+(0,4+1,25*2)*0,2 = 13.028 |  |  | 0
|  |  | -0,9*1,97-0,4*1,25 = -2.273 |  |  | 0
|  |  | "110" (4,435+2,2-0,36+0,95+1,1)*2,69+(1,5+0,5*2)*0,2 = 22.894 |  |  | 0
|  |  | -0,8*1,97-1,5*0,5 = -2.326 |  |  | 0
|  |  | "111" (1,1+1,1)*5,69+1,1*0,28 = 12.826 |  |  | 0
|  |  | "202" ((1,44+7,175)*2-2,4-0,25)*2,72+(2,5+0,75*2)*0,2 = 40.458 |  |  | 0
|  |  | -1,2*1,97-0,8*1,97*2-0,6*1,97-2,5*0,75 = -8.573 |  |  | 0
|  |  | "203" (6,1+4,0*2-4,66)*2,72+0,9*2,1 = 27.567 |  |  | 0
|  |  | -0,8*1,97-0,7*1,97 = -2.955 |  |  | 0
|  |  | "204" (0,9+1,975*2)*(2,72-1,5)-0,6*0,47*2 = 5.353 |  |  | 0
|  |  | "205" (1,83+1,975*2)*(2,72-1,5)-0,6*0,47 = 6.770 |  |  | 0
|  |  | "206" (1,56+1,975*2)*2,72+0,9*2,1+(0,9+2,1)*0,125+(0,6+2,0*2)*0,2 = 18.172 |  |  | 0
|  |  | -0,7*1,97-0,6*2,0-(1,56+0,75*2)*0,6 = -4.415 |  |  | 0
|  |  | "207" (4,535+2,3*2)*2,72+(0,6+2,0*2)*0,2 = 25.767 |  |  | 0
|  |  | -0,8*1,97-0,6*2,0 = -2.776 |  |  | 0
|  |  | "208" (0,1+1,94+4,535+0,95+1,225)*2,72+(0,6+2,0*2)*0,2 = 24.720 |  |  | 0
|  |  | -0,8*1,97-0,6*2,0 = -2.776 |  |  | 0
|  |  | "209" ((1,44+1,225)*2-1,1-0,125)*2,72 = 11.166 |  |  | 0
|  |  | -1,2*1,97 = -2.364 |  |  | 0
84 | 011 | 61247-3186 | Prípl. za zabudované rohovníky k vnút. omietke zo suchých zmesí | 95.535 | m | 3.3533 | 320.36 |  | 320.36 |  |  |  |  | 19 | [6 empty] | E |  |  | 3.35
|  |  | "1np" 2,69*6+1,225+2,5+0,75*2+0,95+2,1+1,5+0,5*2+1,3+1,0+1,5*2 = 32.215 |  |  | 0
|  |  | 0,8+1,19+1,5+0,5*2+1,5+2,69+2,03+2,15*2+0,4+1,25*2+2,69+1,5+0,5*2 = 23.100 |  |  | 0
|  |  | "2np" 0,6+2,0*2+2,72+2,5+0,75*2+1,22+0,9+2,1+0,6+2,0*2+0,6+2,0*2 = 24.740 |  |  | 0
|  |  | 2,72*2+0,6+2,0*2+2,72*2 = 15.480 |  |  | 0
85 | 011 | 61247-4112 | Omietka vnút. stien zo such.zm. štuková+cem. prednástrek | 136.209 | m2 | 14.2542 | 1941.56 |  | 1941.56 | 0.03675 | 5.0057 |  |  | 19 | [6 empty] | E | 64.699 |  | 14.24
|  |  | "a2 vč.jadrovej omietky" |  |  | 0
|  |  | "102 (108)" (0,3+0,125)*2,69 = 1.143 |  |  | 0
|  |  | "103" 4,3*2,69+0,135*2,1 = 11.851 |  |  | 0
|  |  | -0,6*1,97 = -1.182 |  |  | 0
|  |  | "104" 0,9*(2,69-1,5)-0,6*0,47+(0,8+0,6*2)*0,15 = 1.089 |  |  | 0
|  |  | "105" 1,83*(2,69-1,5) = 2.178 |  |  | 0
|  |  | "106" 4,435*2,69 = 11.930 |  |  | 0
|  |  | "107" 1,46*(2,69-2,1) = 0.861 |  |  | 0
|  |  | "108,201" (0,32+0,125)*2,69+0,36*5,69+3,0*(5,69+3,875)/2 = 17.593 |  |  | 0
|  |  | 1,3*3,875*2+1,8*(3,875+2,72)/2+0,485*2,72 = 17.330 |  |  | 0
|  |  | "109" 1,875*(3,25+2,21)/2-(0,715*0,56+0,28*(0,187+0,374)) = 4.561 |  |  | 0
|  |  | 1,2*2,21+1,135*(2,21+1,45)/2+1,2*0,41 = 5.221 |  |  | 0
|  |  | "110" (3,485+0,36+1,1)*2,65 = 13.104 |  |  | 0
|  |  | "111" 1,1*5,69 = 6.259 |  |  | 0
|  |  | "202" 0,25*2,72 = 0.680 |  |  | 0
|  |  | "203" 4,66*2,72-0,9*2,1 = 10.785 |  |  | 0
|  |  | "204" 0,9*(2,72-1,5) = 1.098 |  |  | 0
|  |  | "205" 1,93*(2,72-1,5) = 2.355 |  |  | 0
|  |  | "206" 1,56*2,72-0,9*2,1+0,125*2,1 = 2.616 |  |  | 0
|  |  | "207" 4,535*2,72 = 12.335 |  |  | 0
|  |  | "208" (3,125+0,36*2+0,125+1,2)*2,72 = 14.062 |  |  | 0
|  |  | "209" 0,125*2,72 = 0.340 |  |  | 0
86 | 011 | 61248-...10 | Potiahnutie vnút. stien sklotextilnou mriežkou do stierkovej lep.hmoty | 382.052 | m2 | 4.8148 | 1839.51 |  | 1839.51 | 0.001 | 0.38205 |  |  | 19 | [6 empty] | E | 133.718 |  | 4.81
|  |  | "a1,b1-b3" 304,92+9,033+44,173-10,806 = 347.320 |  |  | 0
|  |  | "10% presahy (spoj.rôznych mat)" 347,32*0,1 = 34.732 |  |  | 0
87 | 011 | 62146-...51 | Vonk. om.podhladov tenkovrst.zo zm.STOMIX BETADEKOR SID silikónová ryhovaná | 15.739 | m2 | 14.9549 | 235.38 |  | 235.38 | 0.0029 | 0.045643 |  |  | 19 | [6 empty] | E | 6.815 |  | 14.94
|  |  | "A1 (S2b,S2e,S2d)" 6,1*1,2+6,8*0,825+(6,475+13,5+8,11)*0,1 = 15.739 |  |  | 0
88 | 011 | 62246-...51 | Vonk. om.stien tenkovrst.zo zm.STOMIX BETADEKOR SID silikónová ryhovaná | 201.875 | m2 | 13.4534 | 2715.91 |  | 2715.91 | 0.0029 | 0.58544 |  |  | 19 | [6 empty] | E | 87.412 |  | 13.44
|  |  | "A1 (S3a,S2d,S2b,S2f) vč.finálnej farebnej úpravy" |  |  | 0
|  |  | (6,85+(14,35+15,761)/2*2)*3,74-0,3*2,37*2-(5,2+0,1)*(2,27+2,17)/2 = 125.046 |  |  | 0
|  |  | 6,85*4,0-5,98*2,8+(1,2+0,25)/2*2,66*2+0,05*1,76*2 = 14.689 |  |  | 0
|  |  | -(0,6*2,0*4+2,5*0,75) = -6.675 |  |  | 0
|  |  | (0,6+2,0*2)*0,1*4+(2,5+0,75*2)*0,1 = 2.240 |  |  | 0
|  |  | "A2 (S3a,S2d) vč.finálnej farebnej úpravy" |  |  | 0
|  |  | (6,375+13,5+5,05+1,875+1,6+6,235+0,1)*2,37-3,15*1,94 = 76.211 |  |  | 0
|  |  | -(1,5*0,5*4+(1,675+1,375)*1,5+1,225*2,37+2,5*0,75) = -12.353 |  |  | 0
|  |  | (1,5+0,5*2)*0,1*4+(1,675+1,275+1,5*2)*0,1 = 1.595 |  |  | 0
|  |  | (1,225+2,37*2)*0,1+(2,5+0,75*2)*0,1+1,25*0,1 = 1.122 |  |  | 0
89 | 011 | 62246-...52 | Vonk. om.stien tenkovrst.zo zm.STOMIX BETADEKOR AD akrylátová ryhovaná | 10.562 | m2 | 10.961 | 115.77 |  | 115.77 | 0.0029 | 0.03063 |  |  | 19 | [6 empty] | E | 4.077 |  | 10.95
|  |  | "A3 (S3a,S2d,S2g) vč.finálnej farebnej povrchovej úpravy" |  |  | 0
|  |  | 3,15*1,9+0,775*(1,9+1,94)/2*2-0,4*1,25+(0,4+1,25)*0,1 = 8.626 |  |  | 0
|  |  | 0,44*1,1*4 = 1.936 |  |  | 0
90 | 011 | 62246-...60 | Penetračný náter STOMIX EH | 241.725 | m2 | 0.83083 | 200.83 |  | 200.83 | 9e-05 | 0.021755 |  |  | 19 | [6 empty] | E | 12.328 |  | 0.83
|  |  | "A1" 15,736+135,30 = 151.036 |  |  | 0
|  |  | "A2" 66,575+3,792 = 70.367 |  |  | 0
|  |  | "A3" 10,562 = 10.562 |  |  | 0
|  |  | "A4" 9,76 = 9.760 |  |  | 0
91 | 011 | 62246-5111 | Vonk. om.stien zo zm. Marmolit mramorové zrná jemnozrnná | 9.76 | m2 | 17.6076 | 171.85 |  | 171.85 | 0.0042 | 0.040992 |  |  | 19 | [6 empty] | E | 4.685 |  | 17.59
|  |  | "A4" (6,375+13,5+0,775*2+5,05)*0,3+(1,875+0,15*2+0,375)*0,15 = 8.325 |  |  | 0
|  |  | 0,4*0,15*4+6,235*(0,3+0,15)/2-2,224*0,1+0,1*0,15 = 1.435 |  |  | 0
92 | 011 | 62248-4010 | Potiahnutie vonk. stien sklotextilnou mriežkou do lep.hmoty | 244.128 | m2 | 5.1852 | 1265.85 |  | 1265.85 | 0.00013 | 0.031737 |  |  | 19 | [6 empty] | E | 83.004 |  | 5.18
|  |  | "A1" 15,739+135,30 = 151.039 |  |  | 0
|  |  | "A2" 66,575+3,792+0,4*1,5*4 = 72.767 |  |  | 0
|  |  | "A3" 10,562 = 10.562 |  |  | 0
|  |  | "A4" 9,76 = 9.760 |  |  | 0
93 | 011 | 62346-...51 | Vonk. om.stĺpov tenkovrst.zo zm.STOMIX BETADEKOR SID silikónová ryhovaná | 3.792 | m2 | 14.7848 | 56.06 |  | 56.06 | 0.0029 | 0.010997 |  |  | 19 | [6 empty] | E | 1.642 |  | 14.77
|  |  | "A2 (S2c)" 0,4*4*2,37 = 3.792 |  |  | 0
94 | 011 | 62525-...28 | Zateplovací systém polyst EPS 70 F bez povrchovej tenkovrstvej omietky hr. 180 m | 9.043 | m2 | 53.1631 | 480.75 |  | 480.75 | 0.015 | 0.13564 |  |  | 19 | [6 empty] | E | 6.113 |  | 53.11
|  |  | "S2e" 6,85*0,85+1,7*1,875-0,3*0,3+1,225*0,1 = 9.043 |  |  | 0
95 | 011 | 62525-...88 | Zateplovací systém polyst. XPS STYROFOAM IB bez tenkovrstvej omietky hr. 80 mm | 4.4 | m2 | 45.5255 | 200.31 |  | 200.31 | 0.00992 | 0.043648 |  |  | 19 | [6 empty] | E | 2.97 |  | 45.48
|  |  | "S1c podla výpisu.skladby konštrukcií" 0,4*4*2,75 = 4.400 |  |  | 0
96 | 011 | 62525-...90 | Zateplovací systém polyst EPS 70 F bez tenkovrstvej omietky hr. 60-260 mm | 4.11 | m2 | 66.4564 | 273.14 |  | 273.14 | 0.01 | 0.0411 |  |  | 19 | [6 empty] | E | 2.774 |  | 66.39
|  |  | "P2f" 6,85*0,6 = 4.110 |  |  | 0
97 | 011 | 62525-...95 | Zateplovací systém ORSIL FASOTHERM PF bez tenkovrstvej omietky hr. 50 mm | 2.2 | m2 | 31.071 | 68.36 |  | 68.36 | 0.012 | 0.0264 |  |  | 19 | [6 empty] | E | 1.586 |  | 31.04
|  |  | "S2g" 0,44*1,25*4 = 2.200 |  |  | 0
98 | 011 | 62525-2416 | Zateplovací systém polyst EPS 70 F bez povrchovej tenkovrstvej omietky hr. 60 mm | 11.409 | m2 | 28.7387 | 327.88 |  | 327.88 | 0.00948 | 0.10816 |  |  | 19 | [6 empty] | E | 7.69 |  | 28.71
|  |  | "S2b" 6,1*1,2+(0,25+1,2)/2*2,82*2 = 11.409 |  |  | 0
99 | 011 | 62525-2420 | Zateplovací systém polyst EPS 70 F bez povrchovej tenkovrstvej omietky hr. 100 m | 43.605 | m2 | 41.2012 | 1796.58 |  | 1796.58 | 0.01036 | 0.45175 |  |  | 19 | [6 empty] | E | 29.477 |  | 41.16
|  |  | "S2d" (6,85+15,58*2)*0,6+(6,375+13,5+0,85*2+8,11)*0,38 = 34.086 |  |  | 0
|  |  | 2,4*0,8+3,15*0,42+0,775*(0,42+0,46)/2*2 = 3.925 |  |  | 0
|  |  | 6,85*0,5+6,1*0,15+4,645*0,27 = 5.594 |  |  | 0
100 | 014 | 62945-1111 | Vyrovnávacia vrstva MC šír. do 15 cm | 22.83 | m | 1.4314 | 32.68 |  | 32.68 | 0.01007 | 0.2299 |  |  | 19 | [6 empty] | E | 2.055 |  | 1.43
|  |  | "pod vonk.parapet" 22,83 = 22.830 |  |  | 0
101 | 011 | 62999-...02 | Spevnenie rohov a ostení otvorov výstužnými omiet.rohovými profilmi | 80.31 | m | 3.3533 | 269.31 |  | 269.31 | 0.00089 | 0.071476 |  |  | 19 | [6 empty] | E | 10.119 |  | 3.35
|  |  | "S2b-S2g,S3a" 3,74+1,37+4,0*2+2,8*2+2,67*(3+4)+1,28+2,2*2+1,25*4 = 48.080 |  |  | 0
|  |  | 2,0*8+0,75*2+0,5*8+1,25+1,5*2+0,75*2+2,49*2 = 32.230 |  |  | 0
102 | 011 | 62999-...09 | Spevnenie vodorov.hrán lištami s odkvapným nosom | 53.815 | m | 3.5435 | 190.7 |  | 190.7 | 0.00089 | 0.047895 |  |  | 19 | [6 empty] | E | 6.781 |  | 3.54
|  |  | "S2b,S2d,S2e,S2f,S3a" |  |  | 0
|  |  | 5,98+6,375+13,5+0,85*2+6,85+8,11 = 42.515 |  |  | 0
|  |  | 0,6*4+2,5+0,4+1,5*4 = 11.300 |  |  | 0
103 | 014 | 63131-2141 | Doplnenie mazaniny bet. rýhy | 0.333 | m3 | 129.9198 | 43.26 |  | 43.26 | 2.2622 | 0.75332 |  |  | 19 | [6 empty] | E | 1.74 |  | 129.79
|  |  | "dopl.rigol-objekt (okap.chodník)" |  |  | 0
|  |  | (6,275*0,1+2,55*(0,1+0,875)/2+3,15*0,1+7,9*0,075)*0,12 = 0.333 |  |  | 0
104 | 011 | 63131-2611 | Mazanina z betónu prostého tr. B 20 hr. 5-8 cm | 7.04 | m3 | 139.2191 | 980.1 |  | 980.1 | 2.421 | 17.0441 |  |  | 19 | [6 empty] | E | 21.761 |  | 139.08
|  |  | "(cement.poter ZE20)" |  |  | 0
|  |  | "P1a-P1d" 5,229*0,054+1,43*0,054+1,45*(0,052+0,062)/2+5,27*0,059 = 0.753 |  |  | 0
|  |  | "P2a,P2b" 9,63*0,052+(7,207-6,707)*0,052+6,707*(0,042+0,052)/2 = 0.842 |  |  | 0
|  |  | "P3a,P3b" 38,422*0,05+62,796*0,055 = 5.375 |  |  | 0
|  |  | "P6a" 1,21*0,058 = 0.070 |  |  | 0
105 | 011 | 63131-3511 | Mazanina z betónu prostého tr. B 12,5-B 15 hr. 8-12 cm | 6.11 | m3 | 122.2721 | 747.08 |  | 747.08 | 2.3793 | 14.5376 |  |  | 19 | [6 empty] | E | 15.073 |  | 122.15
|  |  | "podkl.betón" (2,925*1,95-0,85*0,5)*0,1 = 0.528 |  |  | 0
|  |  | (6,0*4,645+5,9*6,23+4,3*1,875-2,605*2,9-1,225*0,56-1,13*0,79)*0,1 = 6.356 |  |  | 0
|  |  | -(0,36*0,36+(1,305+2,395)*0,7+0,875*0,4+0,79*0,5+0,56*0,25*2+4,44*0,9)*0,1 = -0.774 |  |  | 0
106 | 011 | 63131-5511 | Mazanina z betónu prostého tr. B 12,5-B 15 hr. 12-24 cm | 0.966 | m3 | 120.2802 | 116.19 |  | 116.19 | 2.3793 | 2.2984 |  |  | 19 | [6 empty] | E | 2.132 |  | 120.16
|  |  | "podkl.betón" (1,225*0,56+1,13*0,79)*0,2+0,85*0,5*0,15 = 0.379 |  |  | 0
|  |  | "pod ocel.konštr.veže" 2,224*1,2*0,22 = 0.587 |  |  | 0
107 | 011 | 63131-9153 | Príplatok za prehlad. povrchu mazaniny tr. B10 ocel. hlad. hr. do 12 cm | 6.11 | m3 | 10.8008 | 65.99 |  | 65.99 |  |  |  |  | 19 | [6 empty] | E | 8.249 |  | 10.79
108 | 011 | 63131-9155 | Príplatok za prehlad. povrchu mazaniny tr. B10 ocel. hlad. hr. do 24 cm | 0.966 | m3 | 5.4154 | 5.23 |  | 5.23 |  |  |  |  | 19 | [6 empty] | E | 0.652 |  | 5.41
109 | 011 | 63131-9171 | Prípl. za stiahnutie povrchu mazaniny pred vlož. výstuže hr. do 8 cm | 6.97 | m3 | 6.5766 | 45.84 |  | 45.84 |  |  |  |  | 19 | [6 empty] | E | 5.715 |  | 6.57
|  |  | 0,753+0,842+5,375 = 6.970 |  |  | 0
110 | 011 | 63135-1101 | Debnenie stien, rýh a otvorov v podlahách zhotovenie | 1.017 | m2 | 6.4765 | 6.59 |  | 6.59 | 0.00863 | 0.0087767 |  |  | 19 | [6 empty] | E | 0.403 |  | 6.47
|  |  | "pod ocel.konštr.veže" (2,224+1,2*2)*0,22 = 1.017 |  |  | 0
111 | 011 | 63135-1102 | Debnenie stien, rýh a otvorov v podlahách odstránenie | 1.017 | m2 | 1.9419 | 1.97 |  | 1.97 |  |  |  |  | 19 | [6 empty] | E | 0.244 |  | 1.94
112 | 011 | 63136-2021 | Výstuž betónových mazanín zo zvarovaných sietí Kari | 0.257 | t | 1438.7373 | 369.76 |  | 369.76 | 0.98901 | 0.25418 |  |  | 19 | [6 empty] | E | 3.914 |  | 1437.3
|  |  | "P1a-P1d" (5,229+1,43+1,45+5,27)*0,00196 = 0.026 |  |  | 0
|  |  | "P2a,P2b" (9,63+7,207)*0,00196 = 0.033 |  |  | 0
|  |  | "P3a,P3b" (38,422+62,796)*0,00196 = 0.198 |  |  | 0
113 | 011 | 63157-...02 | Násyp zo štrku 8-32 spevňujúceho | 9.443 | m3 | 39.5395 | 373.37 |  | 373.37 | 1.837 | 17.3468 |  |  | 19 | [6 empty] | E | 17.337 |  | 39.5
|  |  | "pod podkl.betónom" (2,925*1,95-0,85*0,5)*0,15+0,85*0,5*0,1 = 0.834 |  |  | 0
|  |  | (6,0*4,645+5,9*6,23+4,3*1,875-2,605*2,9)*0,15 = 9.770 |  |  | 0
|  |  | -(0,36*0,36+(1,305+2,395)*0,7+0,875*0,4+0,79*0,5+0,56*0,25*2+4,44*0,9)*0,15 = -1.161 |  |  | 0
114 | 011 | 63157-1003 | Násyp zo štrkopiesku 0-32 spevňujúceho | 6.488 | m3 | 39.5395 | 256.53 |  | 256.53 | 1.837 | 11.9185 |  |  | 19 | [6 empty] | E | 11.172 |  | 39.5
|  |  | "pod rigol,okap.chodník,dopln.mazaninu" |  |  | 0
|  |  | (12,45+6,4+6,275*0,1+2,55*(0,1+0,875)/2+3,15*0,1+7,9*0,075)*0,3 = 6.488 |  |  | 0
115 | 011 | 63247-...03 | Samonivelačná stierka podlahová UZIN NC 195 špeciál hrúbky 3mm | 101.218 | m2 | 8.3083 | 840.95 |  | 840.95 | 0.005 | 0.50609 |  |  | 19 | [6 empty] | E | 47.674 |  | 8.3
|  |  | "P3a,P3b" 38,422+62,796 = 101.218 |  |  | 0
116 | 011 | 63247-...22 | Penetračný náter | 1.506 | m2 | 2.4925 | 3.75 |  | 3.75 | 0.0002 | 0.0003012 |  |  | 19 | [6 empty] | E | 0.709 |  | 2.49
|  |  | "P2b schod.stupne" 1,075*(0,28+0,187)*3 = 1.506 |  |  | 0
117 | 011 | 63247-...65 | Penetračný náter UZIN PE 360 | 101.218 | m2 | 1.992 | 201.63 |  | 201.63 | 0.00015 | 0.015183 |  |  | 19 | [6 empty] | E | 47.674 |  | 1.99
|  |  | "P3a,P3b" 38,422+62,796 = 101.218 |  |  | 0
118 | 011 | 63267-...30 | Cementová vyrovnávacia stierka SCHONOX PL PLUS | 12.804 | m2 | 9.6396 | 123.43 |  | 123.43 | 0.005 | 0.06402 |  |  | 19 | [6 empty] | E | 2.061 |  | 9.63
|  |  | "P3c" 3,12+(19,2+1,2)*0,3+21,6*0,165 = 12.804 |  |  | 0
119 | 011 | 63292-1911 | Dlažba z betónových dlaždíc hr. 4 cm do piesku s výplňou škár MC-10 | 6.4 | m2 | 18.6086 | 119.09 |  | 119.09 | 0.23795 | 1.5229 |  |  | 19 | [6 empty] | E | 3.686 |  | 18.59
|  |  | "okap.chodník dodávka+montáž" 8,0*0,8 = 6.400 |  |  | 0
120 | 011 | 64199-1611 | Osadenie rámov okien z plastov do 1 m2 s montážnou penou | 5 | kus | 14.4544 | 72.27 |  | 72.27 | 0.00072 | 0.0036 |  |  | 19 | [6 empty] | E | 2.5 |  | 14.44
|  |  | "7,9" 1+4 = 5.000 |  |  | 0
121 | 011 | 64199-1721 | Osadenie rámov okien z plastov do 4 m2 s montážnou penou | 13 | kus | 26.5866 | 345.63 |  | 345.63 | 0.0012 | 0.0156 |  |  | 19 | [6 empty] | E | 16.9 |  | 26.56
|  |  | "8,10-13" 4+2+1+1+5 = 13.000 |  |  | 0
122 | 011 | 64294-2111 | Osadenie dverných zárubní alebo rámov oceľových do 2,5 m2 | 16 | kus | 6.7467 | 107.95 |  | 107.95 | 0.01886 | 0.30176 |  |  | 19 | [6 empty] | E | 12.064 |  | 6.74
|  |  | "1-5,6a" 1+1+6+2+5+1 = 16.000 |  |  | 0
123 | MAT | 553 30...10 | Zárubňa oceľová 60x197 P | 5 | kus | 24.0941 |  | 120.47 | 120.47 | 0.0137 | 0.0685 |  |  | 19 | [6 empty] | E |  |  | 24.07
|  |  | "5" 5 = 5.000 |  |  | 0
124 | MAT | 553 30...40 | Zárubňa oceľová 70x197 L | 1 | kus | 19.9399 |  | 19.94 | 19.94 | 0.0113 | 0.0113 |  |  | 19 | [6 empty] | E |  |  | 19.92
|  |  | "4" 1 = 1.000 |  |  | 0
125 | MAT | 553 30...50 | Zárubňa oceľová 70x197 P | 1 | kus | 19.9399 |  | 19.94 | 19.94 | 0.0113 | 0.0113 |  |  | 19 | [6 empty] | E |  |  | 19.92
|  |  | "4" 1 = 1.000 |  |  | 0
126 | MAT | 553 30...60 | Zárubňa oceľová 80x197 L | 5 | kus | 20.4304 |  | 102.15 | 102.15 | 0.0115 | 0.0575 |  |  | 19 | [6 empty] | E |  |  | 20.41
|  |  | "3" 5 = 5.000 |  |  | 0
127 | MAT | 553 30...70 | Zárubňa oceľová 80x197 P | 1 | kus | 20.4304 |  | 20.43 | 20.43 | 0.0115 | 0.0115 |  |  | 19 | [6 empty] | E |  |  | 20.41
|  |  | "3" 1 = 1.000 |  |  | 0
128 | MAT | 553 30...80 | Zárubňa oceľová 90x197 L | 2 | kus | 20.6006 |  | 41.2 | 41.2 | 0.0119 | 0.0238 |  |  | 19 | [6 empty] | E |  |  | 20.58
|  |  | "2,6a" 1+1 = 2.000 |  |  | 0
129 | MAT | 553 30...99 | Zárubňa oceľová 125x197 L s panikovým kovaním | 1 | kus | 76.4263 |  | 76.43 | 76.43 | 0.012 | 0.012 |  |  | 19 | [6 empty] | E |  |  | 76.35
|  |  | "1" 1 = 1.000 |  |  | 0
130 | 011 | 64299-2720 | Osadenie dverných zárubní z plastov do 4 m2 s montážnou penou | 1 | kus | 26.7467 | 26.75 |  | 26.75 | 0.0012 | 0.0012 |  |  | 19 | [6 empty] | E | 1.03 |  | 26.72
|  |  | "6" 1 = 1.000 |  |  | 0
131 | 011 | 64899-1111 | Osadenie parapetných dosák z plastických hmôt š. do 20 cm | 6.1 | m | 3.4234 | 20.88 |  | 20.88 | 0.00884 | 0.053924 |  |  | 19 | [6 empty] | E | 1.958 |  | 3.42
|  |  | "13 (dodávka v 767)" 6,1 = 6.100 |  |  | 0
132 | 011 | 64899-1113 | Osadenie parapetných dosák z plastických hmôt š. nad 20 cm | 15 | m | 3.2733 | 49.1 |  | 49.1 | 0.00884 | 0.1326 |  |  | 19 | [6 empty] | E | 5.55 |  | 3.27
|  |  | "7-12 (dodávka v 767)" 0,4+0,6*4+1,5*3+1,5+1,2+2,5+2,5 = 15.000 |  |  | 0
|  |  | 6 - ÚPRAVY POVRCHOV, PODLAHY, VÝPLNE spolu: | 21172.25 |  | 0 | 20771.69 | 400.56 | 21172.25 |  | 82.9478 |  | 0 | [8 empty] | 877.541
0
| 8 - RÚROVÉ VEDENIA |  |  |  |  | 0
133 | 011 | 89321-5121 | Šachty, steny z betónu, obost. priestor do 0,75 m3 | 0.1 | m3 | 461.8614 | 46.19 |  | 46.19 | 1.5741 | 0.15741 |  |  | 19 | [6 empty] | E | 0.861 |  | 461.4
|  |  | "21 mč.103" 0,5*0,5*0,4 = 0.100 |  |  | 0
|  |  | 8 - RÚROVÉ VEDENIA spolu: | 46.19 |  | 0 | 46.19 | 0 | 46.19 |  | 0.15741 |  | 0 | [8 empty] | 0.861
0
| 9 - OSTATNÉ KONŠTRUKCIE A PRÁCE |  |  |  |  | 0
134 | 221 | 91656-1111 | Osadenie záhonového obrubníka betónového do lôžka z betónu s bočnou oporou | 3.475 | m | 5.8859 | 20.45 |  | 20.45 | 0.10562 | 0.36703 |  |  | 19 | [6 empty] | E | 0.483 |  | 5.88
|  |  | "P5a 101" 1,6+1,875 = 3.475 |  |  | 0
135 | MAT | 592 17...08 | Obrubník záhonový 100x5x20 | 4 | kus | 3.2532 |  | 13.01 | 13.01 | 0.022 | 0.088 |  |  | 19 | [6 empty] | E |  |  | 3.25
136 | 003 | 94194-1032 | Montáž lešenia ľahk. radového s podlahami š. do 1 m v. do 30 m | 141.52 | m2 | 1.6416 | 232.32 |  | 232.32 |  |  |  |  | 19 | [6 empty] | E | 22.643 |  | 1.64
|  |  | "veža" (3,9+2,9)*2*11,3-1,9*6,4 = 141.520 |  |  | 0
137 | 003 | 94194-1041 | Montáž lešenia ľahk. radového s podlahami š. do 1,2 m v. do 10 m | 315.7 | m2 | 1.5315 | 483.5 |  | 483.5 |  |  |  |  | 19 | [6 empty] | E | 59.036 |  | 1.53
|  |  | ((9,2+18,0)*2-5,5-0,5)*6,45+0,8*2,2*2 = 315.700 |  |  | 0
138 | 003 | 94194-1192 | Príplatok za prvý a každý ďalší mesiac použitia lešenia k pol. -1032 | 141.52 | m2 | 0.95095 | 134.58 |  | 134.58 | 0.00058 | 0.082082 |  |  | 19 | [6 empty] | E | 1.132 |  | 0.95
139 | 003 | 94194-1291 | Príplatok za prvý a každý ďalší mesiac použitia lešenia k pol. -1041 | 631.4 | m2 | 1.0811 | 682.59 |  | 682.59 | 0.0007 | 0.44198 |  |  | 19 | [6 empty] | E | 3.788 |  | 1.08
|  |  | 315,7*2 = 631.400 |  |  | 0
140 | 003 | 94194-1832 | Demontáž lešenia ľahk. radového s podlahami š. do 1 m v. do 30 m | 141.52 | m2 | 0.96096 | 136 |  | 136 |  |  |  |  | 19 | [6 empty] | E | 16.416 |  | 0.96
141 | 003 | 94194-1841 | Demontáž lešenia ľahk. radového s podlahami š. do 1,2 m v. do 10 m | 315.7 | m2 | 0.75075 | 237.01 |  | 237.01 |  |  |  |  | 19 | [6 empty] | E | 33.78 |  | 0.75
142 | 003 | 94195-5001 | Lešenie ľahké prac. pomocné výš. podlahy do 1,2 m | 9.71 | m2 | 2.2122 | 21.48 |  | 21.48 | 0.00127 | 0.012332 |  |  | 19 | [6 empty] | E | 1.291 |  | 2.21
|  |  | "101+podhl" 1,8*1,7+6,65*1,0 = 9.710 |  |  | 0
143 | 003 | 94394-3221 | Montáž lešenia priestorového ľahkého do 2 kPa v. do 10 m | 6.828 | m3 | 0.42042 | 2.87 |  | 2.87 |  |  |  |  | 19 | [6 empty] | E | 0.294 |  | 0.42
|  |  | "111" 1,2*5,69 = 6.828 |  |  | 0
144 | 003 | 94394-3291 | Prípl. za pôdorysnú plochu do 6 m2 k lešeniu priestor. ľahkému | 6.828 | m3 | 0.05005 | 0.34 |  | 0.34 |  |  |  |  | 19 | [6 empty] | E | 0.041 |  | 0.05
145 | 003 | 94394-3292 | Príplatok za prvý a každý ďalší mesiac použ. lešenia k -3221 a -3222 | 13.656 | m3 | 0.24024 | 3.28 |  | 3.28 | 0.00012 | 0.0016387 |  |  | 19 | [6 empty] | E | 0.014 |  | 0.24
|  |  | 6,828*2 = 13.656 |  |  | 0
146 | 003 | 94394-3821 | Demontáž lešenia priestorového ľahkého do 2 kPa v. do 10 m | 6.828 | m3 | 0.22022 | 1.5 |  | 1.5 |  |  |  |  | 19 | [6 empty] | E | 0.184 |  | 0.22
147 | 003 | 94395-5141 | Montáž leš. podlahy v šachte do 6 m2 s priečnikmi alebo pozdĺžnikmi | 3.6 | m2 | 0.95095 | 3.42 |  | 3.42 |  |  |  |  | 19 | [6 empty] | E | 0.418 |  | 0.95
|  |  | "111" 1,2*3 = 3.600 |  |  | 0
148 | 003 | 94395-5191 | Príplatok za prvý a každý ďalší mesiac použ. lešenia k -5021-3 a -5141 | 7.2 | m2 | 0.43043 | 3.1 |  | 3.1 | 0.0004 | 0.00288 |  |  | 19 | [6 empty] | E | 0.014 |  | 0.43
|  |  | 3,6*2 = 7.200 |  |  | 0
149 | 003 | 94395-5841 | Demontáž leš. podlahy v šachte do 6m2 s priečnikmi alebo pozdĺžnikmi | 3.6 | m2 | 0.6006 | 2.16 |  | 2.16 |  |  |  |  | 19 | [6 empty] | E | 0.306 |  | 0.6
150 | 011 | 95290-1111 | Vyčistenie budov byt. alebo občian. výstavby pri výške podlažia do 4 m | 200.729 | m2 | 2.2623 | 454.1 |  | 454.1 | 2e-05 | 0.0040146 |  |  | 19 | [6 empty] | E | 56.806 |  | 2.26
|  |  | "1np" 6,65*13,5+3,15*0,775+5,5*0,1 = 92.766 |  |  | 0
|  |  | "2np" 6,85*15,761 = 107.963 |  |  | 0
151 | 014 | 95394-1210 | Osadenie kov. poklopov do 1 m2 | 1 | kus | 10.3003 | 10.3 |  | 10.3 | 0.04596 | 0.04596 |  |  | 19 | [6 empty] | E | 1.006 |  | 10.29
|  |  | "21" 1 = 1.000 |  |  | 0
152 | MAT | 553 04..21 | Poklop 300x300 s rámom a bet.výplňou | 1 | kus | 49.8398 |  | 49.84 | 49.84 | 0.01 | 0.01 |  |  | 19 | [6 empty] | E | 0.171 |  | 49.79
|  |  | "21 komplet dodávka" 1 = 1.000 |  |  | 0
153 | 014 | 95394-1411 | Osadenie ventilácií 0,1 m2 | 2 | kus | 8.1782 | 16.36 |  | 16.36 | 0.01064 | 0.02128 |  |  | 19 | [6 empty] | E | 1.632 |  | 8.17
|  |  | "23" 2 = 2.000 |  |  | 0
154 | 014 | 95394-1611 | Osadenie konzol v murive tehlovom | 4 | kus | 4.1541 | 16.62 |  | 16.62 | 0.00452 | 0.01808 |  |  | 19 | [6 empty] | E | 1.892 |  | 4.15
|  |  | "20" 4 = 4.000 |  |  | 0
155 | 011 | 95394-3121 | Osadenie ostat. výrobkov do 1 kg do betónu bez dodávky | 2 | kus | 2.1221 | 4.24 |  | 4.24 | 2e-05 | 4e-05 |  |  | 19 | [6 empty] | E | 0.58 |  | 2.12
|  |  | "24" 2 = 2.000 |  |  | 0
156 | 014 | 95399-...04 | Dodávka a osad. kotiev pre naviaz.priečok do muriva | 125 | kus | 1.3313 | 166.42 |  | 166.42 | 0.0005 | 0.0625 |  |  | 19 | [6 empty] | E | 13 |  | 1.33
|  |  | "murivová spojka Ytong" |  |  | 0
|  |  | "1np,2np" 8*5+2*5+2 + 9*5+2*5+2*5+2*4 = 125.000 |  |  | 0
157 | 014 | 95399-...06 | Dodávka a osad. kotiev pre naviaz.priečok do železobetónu | 10 | kus | 1.992 | 19.92 |  | 19.92 | 0.0005 | 0.005 |  |  | 19 | [6 empty] | E | 1.04 |  | 1.99
|  |  | "1np" 2*5 = 10.000 |  |  | 0
158 | 014 | 95399-...08 | Dodávka a osad. kotiev Hilti HSL-3 M8/20 | 3 | kus | 6.3163 | 18.95 |  | 18.95 | 0.002 | 0.006 |  |  | 19 | [6 empty] | E | 0.48 |  | 6.31
|  |  | "26" 3 = 3.000 |  |  | 0
159 | 014 | 95399-...11 | Dodávka a osad.chemickej kotvy | 4 | kus | 4.985 | 19.94 |  | 19.94 | 0.002 | 0.008 |  |  | 19 | [6 empty] | E | 0.64 |  | 4.98
|  |  | "16a" 4 = 4.000 |  |  | 0
160 | 014 | 95399-...15 | Dodávka a osad. kotvy dobet. M8 so zápustnou hlavou | 28 | kus | 3.984 | 111.55 |  | 111.55 | 0.002 | 0.056 |  |  | 19 | [6 empty] | E | 4.48 |  | 3.98
|  |  | "16a-c" 7*4 = 28.000 |  |  | 0
161 | 014 | 95399-...17 | Dodávka a osad. kotvy Hilti HVA-M16 = HVU M16x125 + HAS M16 125/108 | 24 | kus | 9.6396 | 231.35 |  | 231.35 | 0.0015 | 0.036 |  |  | 19 | [6 empty] | E | 3.84 |  | 9.63
|  |  | "statika vč.10" 24 = 24.000 |  |  | 0
162 | 014 | 95399-...92 | Dodávka a osad. mechanickej kotvy Hilti HST-M10/10 | 4 | kus | 5.3153 | 21.26 |  | 21.26 | 0.002 | 0.008 |  |  | 19 | [6 empty] | E | 0.64 |  | 5.31
|  |  | "statika vč.2" 4 = 4.000 |  |  | 0
163 | 014 | 95399-...93 | Dodávka a osad. mechanickej kotvy Hilti HST-M12/20 | 4 | kus | 10.3003 | 41.2 |  | 41.2 | 0.002 | 0.008 |  |  | 19 | [6 empty] | E | 0.64 |  | 10.29
|  |  | "statika vč.2" 4 = 4.000 |  |  | 0
164 | 014 | 95399-1111 | Dodávka a osad. hmožd. do muriva 6-8 mm | 4 | kus | 0.51051 | 2.04 |  | 2.04 |  |  |  |  | 19 | [6 empty] | E | 0.184 |  | 0.51
|  |  | "26" 2*2 = 4.000 |  |  | 0
165 | 011 | 95695-...15 | Drevené fošny do vynechaných otvorov alebo do betónu | 45.26 | m | 6.3163 | 285.88 |  | 285.88 | 0.009 | 0.40734 |  |  | 19 | [6 empty] | E | 11.768 |  | 6.31
|  |  | "S1c" (6,85+15,78)*2 = 45.260 |  |  | 0
166 | 013 | 97303-1151 | Vysek. výklenkov nad 0,25 m2 v murive z akýchkoľvek tehál na akúkoľvek maltu | 0.025 | m3 | 137.5574 | 3.44 |  | 3.44 | 0.00142 | 3.55e-05 | 1.8 | 0.045 | 19 | [6 empty] | E | 0.421 |  | 137.42
|  |  | "EL2" 0,7*0,35*0,1 = 0.025 |  |  | 0
167 | 013 | 97303-1324 | Vysek. kapies v murive z tehál do 0,10 m2 hĺ. do 15 cm | 2 | kus | 6.2162 | 12.43 |  | 12.43 | 0.0005 | 0.001 | 0.015 | 0.03 | 19 | [6 empty] | E | 1.434 |  | 6.21
|  |  | "EL1" 2 = 2.000 |  |  | 0
168 | 011 | 99801-1002 | Presun hmôt pre budovy murované výšky do 12 m | 358.58 | t | 8.038 | 2882.28 |  | 2882.28 |  |  |  |  | 19 | [6 empty] | E | 105.781 |  | 8.03
|  |  | 9 - OSTATNÉ KONŠTRUKCIE A PRÁCE spolu: | 6345.73 |  | 0 | 6282.88 | 62.85 | 6345.73 |  | 1.6932 |  | 0.075 | [8 empty] | 346.275
0
|  |  | PRÁCE A DODÁVKY HSV spolu: | 66829.92 |  | 0 | 66326.31 | 503.61 | 66829.92 |  | 358.5803 |  | 0.075 | [8 empty] | 2247.297
0
| PRÁCE A DODÁVKY PSV |  |  |  |  | 0
| 711 - Izolácie proti vode a vlhkosti |  |  |  |  | 0
169 | 711 | 71111-1001 | Zhotov. izolácie proti vlhkosti za studena vodor. náterom asfalt. penetr. | 90.458 | m2 | 0.19019 | 17.2 |  | 17.2 |  |  |  |  | 19 | [6 empty] | I | 1.538 |  | 0.19
170 | 711 | 71111-2001 | Zhotov. izolácie proti vlhkosti za studena zvisl. náterom asfalt. penetr. | 7.936 | m2 | 0.5005 | 3.97 |  | 3.97 | 0.00017 | 0.0013491 |  |  | 19 | [6 empty] | I | 0.27 |  | 0.5
|  |  | (3,15+0,775*2+0,375*2+0,125*2+2,585*2+2,9)*0,54+0,5 = 7.936 |  |  | 0
171 | MAT | 111 631500 | Lak asfaltový ALP-PENETRAL sudy | 0.03 | t | 1488.5771 |  | 44.66 | 44.66 | 1 | 0.03 |  |  | 19 | [6 empty] | I |  |  | 1487.09
|  |  | 90,458*0,0003+7,936*0,00035 = 0.030 |  |  | 0
172 | 711 | 71114-1559 | Zhotov. izolácie proti vlhkosti pritavením NAIP vodor. | 90.458 | m2 | 1.982 | 179.29 |  | 179.29 | 0.0004 | 0.036183 |  |  | 19 | [6 empty] | I | 12.664 |  | 1.98
|  |  | "P1a,P1b,P1c,P2a,P2b,P3a,P6a" |  |  | 0
|  |  | 13,5*6,65+5,39*0,1+3,15*0,775-1,225*1,875 = 90.458 |  |  | 0
173 | 711 | 71114-2559 | Zhotov. izolácie proti vlhkosti pritavením NAIP zvislá | 15.372 | m2 | 3.053 | 46.93 |  | 46.93 | 0.00057 | 0.008762 |  |  | 19 | [6 empty] | I | 3.474 |  | 3.05
|  |  | "S2a1,S2a2" (3,15+0,775*2+0,375*2+0,125*2+2,585*2+2,9)*0,54*2 = 14.872 |  |  | 0
|  |  | "103" 0,5*4*0,25 = 0.500 |  |  | 0
174 | MAT | 628 322810 | Pás ťažký asfaltový HYDROBIT V 60 S 35 | 122.473 | m2 | 2.9229 |  | 357.98 | 357.98 | 0.00388 | 0.4752 |  |  | 19 | [6 empty] | I |  |  | 2.92
|  |  | 90,458*1,15+15,372*1,2 = 122.473 |  |  | 0
175 | 711 | 71119-...20 | Izolácia proti vlhkosti muriva zvislá penetr.náterom Unigrund 4x | 18.541 | m2 | 3.984 | 73.87 |  | 73.87 | 0.00396 | 0.073422 |  |  | 19 | [6 empty] | I | 4.543 |  | 3.98
|  |  | "S2a,S2a1" 15,691+2,85 = 18.541 |  |  | 0
176 | 711 | 71119-3131 | Izolácia proti vlhkosti muriva zvislá AQUAFIN 2K | 18.541 | m2 | 27.2472 | 505.19 |  | 505.19 | 0.00396 | 0.073422 |  |  | 19 | [6 empty] | I | 4.543 |  | 27.22
|  |  | "S2a" (6,375+13,5-3,15+5,05+1,875+1,6+6,235+0,1)*0,5-1,225*0,11+0,15*0,11*2 = 15.691 |  |  | 0
|  |  | "S2a1" (3,15+0,775*2+0,375*2+0,125*2)*0,5 = 2.850 |  |  | 0
177 | 711 | 71141-...11 | Zhotov. izolácie proti vode vodor. pružným náterom | 1.45 | m2 | 1.4915 | 2.16 |  | 2.16 |  |  |  |  | 19 | [6 empty] | I | 0.028 |  | 1.49
|  |  | "P1c 107" 1,45 = 1.450 |  |  | 0
178 | 711 | 71141-...12 | Zhotov. izolácie proti vode zvislým pružným náterom | 9.033 | m2 | 2.3223 | 20.98 |  | 20.98 | 0.00017 | 0.0015356 |  |  | 19 | [6 empty] | I | 0.361 |  | 2.32
|  |  | "b2" 9,033 = 9.033 |  |  | 0
179 | MAT | 111 63...02 | Pružná hydroizolácia Flexdicht | 12.58 | kg | 4.8548 |  | 61.07 | 61.07 | 0.001 | 0.01258 |  |  | 19 | [6 empty] | I |  |  | 4.85
|  |  | "P1c,b2 1,2kg/m2" (1,45+9,033)*1,2 = 12.580 |  |  | 0
180 | 711 | 71179-...22 | Izolácia proti vlhkost utesnenie škár páskou Dichtband-120 dodávka+montáž | 14.02 | m | 3.984 | 55.86 |  | 55.86 |  |  |  |  | 19 | [6 empty] | I | 2.061 |  | 3.98
|  |  | "P1c,b2 107" (1,46+0,9)*2+2,1*3+2,0+0,1+0,7+0,1*2 = 14.020 |  |  | 0
181 | 711 | 71179-...23 | Izolácia proti vlhkost utesnenie škár páskou Dichtband-2000 dodávka+montáž | 14.02 | m | 3.984 | 55.86 |  | 55.86 |  |  |  |  | 19 | [6 empty] | I | 2.061 |  | 3.98
|  |  | "S2a,S2a1" (6,375+13,5+0,775*2+5,05+1,875+1,6+6,235+0,1 |  |  | 0
182 | 711 | 99871-1202 | Presun hmôt pre izolácie proti vode v objektoch výšky do 12 m | 14.24 | % | 3.003 | 42.76 |  | 42.76 |  |  |  |  | 19 | [6 empty] | I |  |  | 3
|  |  | 711 - Izolácie proti vode a vlhkosti spolu: | 1467.78 |  | 0 | 1004.07 | 463.71 | 1467.78 |  | 0.71245 |  | 0 | [8 empty] | 31.543
0
| 712 - Povlakové krytiny |  |  |  |  | 0
183 | 712 | 71231-1101 | Zhotov. povl. krytiny striech do 10° za studena náterom asfalt. penetračným | 98.199 | m2 | 0.16016 | 15.73 |  | 15.73 |  |  |  |  | 19 | [6 empty] | I | 1.375 |  | 0.16
|  |  | "S1a" 95,758 = 95.758 |  |  | 0
|  |  | "S1d" 2,441 = 2.441 |  |  | 0
184 | MAT | 111 631500 | Lak asfaltový ALP-PENETRAL sudy | 0.027 | t | 1488.5771 |  | 40.19 | 40.19 | 1 | 0.027 |  |  | 19 | [6 empty] | I |  |  | 1487.09
|  |  | "S1a,S1c,S1d" 95,758*0,0002+28,146*0,00025+2,441*0,0002 = 0.027 |  |  | 0
185 | 712 | 71234-1659 | Zhotov. povl. krytiny striech do 10° pritavením NAIP bodovo | 98.199 | m2 | 1.6416 | 161.21 |  | 161.21 | 0.00036 | 0.035352 |  |  | 19 | [6 empty] | I | 10.016 |  | 1.64
|  |  | "S1a" 6,35*15,08 = 95.758 |  |  | 0
|  |  | "S1d" 3,15*0,775 = 2.441 |  |  | 0
186 | MAT | 628 322810 | Pás ťažký asfaltový HYDROBIT V 60 S 35 | 146.704 | m2 | 2.9229 |  | 428.8 | 428.8 | 0.00388 | 0.56921 |  |  | 19 | [6 empty] | I |  |  | 2.92
|  |  | "S1a,S1c" 95,758*1,15+28,146*1,2 = 143.897 |  |  | 0
|  |  | "S1d" 2,441*1,15 = 2.807 |  |  | 0
187 | 712 | 71237-...11 | Zhotovenie povl. krytiny striech do 10° fóliou natavenie a mechan.kotvenie | 95.758 | m2 | 8.3083 | 795.59 |  | 795.59 | 3e-05 | 0.0028727 |  |  | 19 | [6 empty] | I | 36.388 |  | 8.3
|  |  | "vč.dodávky a montáže kotiev a doplnk.materiálu" |  |  | 0
|  |  | "S1a" 6,35*15,08 = 95.758 |  |  | 0
188 | MAT | 283 22...10 | Fólia HYDROIZOL FATRAFOL 810 | 126.142 | m2 | 10.4705 |  | 1320.76 | 1320.76 | 0.00254 | 0.3204 |  |  | 19 | [6 empty] | I |  |  | 10.46
|  |  | "S1a,S1c" 95,758*1,12+16,429*1,15 = 126.142 |  |  | 0
189 | 712 | 71239-1171 | Zhotov. povl. krytiny striech do 10° na sucho z podkladnej textílie | 112.187 | m2 | 2.042 | 229.09 |  | 229.09 |  |  |  |  | 19 | [6 empty] | I | 20.194 |  | 2.04
|  |  | "S1a,S1c" 95,758+16,429 = 112.187 |  |  | 0
190 | MAT | 693 F0121 | Geotextílie Filtek 200 (Tatratex 200) - 313105 | 117.796 | m2 | 0.65065 |  | 76.64 | 76.64 |  |  |  |  | 19 | [6 empty] | I |  |  | 0.65
|  |  | "S1a,S1c" (95,758+16,429)*1,05 = 117.796 |  |  | 0
191 | 712 | 71281-1101 | Zhot. povl. krytiny striech samost. vytiahnutím za studena náter asfalt. penetr. | 28.146 | m2 | 0.22022 | 6.2 |  | 6.2 |  |  |  |  | 19 | [6 empty] | I | 0.535 |  | 0.22
|  |  | "S1c" 28,146 = 28.146 |  |  | 0
192 | 712 | 71284-1559 | Zhot. povl. krytiny striech samost. vytiahnutím pásmi NAIP pritavením | 28.146 | m2 | 2.4925 | 70.15 |  | 70.15 | 0.00041 | 0.01154 |  |  | 19 | [6 empty] | I | 5.291 |  | 2.49
|  |  | "S1c" 15,78*6,85-95,758 = 12.335 |  |  | 0
|  |  | (6,35+15,08)*2*0,35+0,44*0,46*4 = 15.811 |  |  | 0
193 | 712 | 71287-...11 | Zhot. povl. krytiny vytiah. na zvis.plochy fóliou natavenie a mechan.kotvenie | 16.429 | m2 | 8.969 | 147.35 |  | 147.35 | 3e-05 | 0.00049287 |  |  | 19 | [6 empty] | I | 6.243 |  | 8.96
|  |  | "S1c" 6,85*15,78-95,758 = 12.335 |  |  | 0
|  |  | (14,82+6,25*2)*0,06+(9,305+5,515)*(0,06+0,2)/2+0,44*0,3*4 = 4.094 |  |  | 0
194 | 712 | 99871-2202 | Presun hmôt pre izolácie povlakové v objektoch výšky do 12 m | 32.88 | % | 3.1031 | 102.03 |  | 102.03 |  |  |  |  | 19 | [6 empty] | I |  |  | 3.1
|  |  | 712 - Povlakové krytiny spolu: | 3393.74 |  | 0 | 1527.35 | 1866.39 | 3393.74 |  | 0.96687 |  | 0 | [8 empty] | 80.042
0
| 713 - Izolácie tepelné |  |  |  |  | 0
195 | 713 | 71312-1111 | Montáž tep. izolácie podláh 1 x položenie | 133.122 | m2 | 0.66066 | 87.95 |  | 87.95 | 3e-05 | 0.0039937 |  |  | 19 | [6 empty] | I | 7.987 |  | 0.66
|  |  | "P1a-P1c,P2a,P2b" 5,229+1,43+1,45+9,63+0,465*1,075 = 18.239 |  |  | 0
|  |  | "P1d" 5,27 = 5.270 |  |  | 0
|  |  | "P2b" 7,207-0,465*1,075 = 6.707 |  |  | 0
|  |  | "P3a+podsch.(pozn.1)" 38,422+1,5*1,2-0,9*0,125 = 40.110 |  |  | 0
|  |  | "P3b" 62,796 = 62.796 |  |  | 0
196 | MAT | 283 1F0323 | Doska z polystyrénu EPS 150 S - hr.30 mm | 7.042 | m2 | 2.9029 |  | 20.44 | 20.44 |  |  |  |  | 19 | [6 empty] | I |  |  | 2.9
|  |  | "P2b" 6,707*1,05 = 7.042 |  |  | 0
197 | MAT | 283 1F0328 | Doska z polystyrénu EPS 150 S - hr.80 mm | 21.364 | m2 | 7.7377 |  | 165.31 | 165.31 |  |  |  |  | 19 | [6 empty] | I |  |  | 7.73
|  |  | "P1a-P1c,P2a,P2b" (5,229+1,43+1,45+9,63+0,465*1,075)*1,05 = 19.151 |  |  | 0
|  |  | "S1d" (3,15-0,05*7)*0,775*1,02 = 2.213 |  |  | 0
198 | MAT | 283 1F0329 | Doska z polystyrénu EPS 150 S - hr.90 mm | 42.116 | m2 | 8.7087 |  | 366.78 | 366.78 |  |  |  |  | 19 | [6 empty] | I |  |  | 8.7
|  |  | "P3a+podsch" 40,11*1,05 = 42.116 |  |  | 0
199 | MAT | 631 5A0413 | Doska z minerálnej vlny NOBASIL PTS - hr.30 mm | 5.534 | m2 | 5.7858 |  | 32.02 | 32.02 |  |  |  |  | 19 | [6 empty] | I |  |  | 5.78
|  |  | "P1d" 5,27*1,05 = 5.534 |  |  | 0
200 | MAT | 631 5A0414 | Doska z minerálnej vlny NOBASIL PTS - hr.40 mm | 65.936 | m2 | 6.3764 |  | 420.43 | 420.43 |  |  |  |  | 19 | [6 empty] | I |  |  | 6.37
|  |  | "P3b" 62,796*1,05 = 65.936 |  |  | 0
201 | 713 | 71313-...20 | Montáž tep. izolácie stien prilepenie za studena | 49.165 | m2 | 14.6246 | 719.02 |  | 719.02 | 0.00116 | 0.057031 |  |  | 19 | [6 empty] | I | 47.493 |  | 14.61
|  |  | "S1c" 6,85*15,78-6,25*14,82 = 15.468 |  |  | 0
|  |  | (6,35+14,82)*2*0,35 = 14.819 |  |  | 0
|  |  | "S2a (lepiaca hmota ALFA FIX S1" |  |  | 0
|  |  | (6,375+13,5-3,15+5,05+1,875+1,6+6,235+0,1)*0,4 = 12.634 |  |  | 0
|  |  | "S2a1,S2a2 (studený asfalt) |  |  | 0
|  |  | (3,15+0,775*2)*0,47+(2,585*2+2,9)*0,5 = 6.244 |  |  | 0
202 | MAT | 283 1F0325 | Doska z polystyrénu EPS 150 S - hr.50 mm | 15.115 | m2 | 4.8148 |  | 72.78 | 72.78 |  |  |  |  | 19 | [6 empty] | I |  |  | 4.81
|  |  | "S1c" 14,819*1,02 = 15.115 |  |  | 0
203 | MAT | 283 1G2.01 | Doska tepelnoizolačná FLOORMATE 700 - 1250x600x30 mm | 15.777 | m2 | 13.1231 |  | 207.04 | 207.04 |  |  |  |  | 19 | [6 empty] | I |  |  | 13.11
|  |  | "S1c" 15,468*1,02 = 15.777 |  |  | 0
204 | MAT | 283 1G2203 | Doska tepelnoizolačná STYROFOAM IB - 1250x600x30 mm | 19.256 | m2 | 7.1471 |  | 137.63 | 137.63 |  |  |  |  | 19 | [6 empty] | I |  |  | 7.14
|  |  | "S2a,S2a1,S2a2" 18,878*1,02 = 19.256 |  |  | 0
205 | 713 | 71314-1151 | Montáž tep. izolácie striech, položenie na sucho | 100.098 | m2 | 0.63063 | 63.12 |  | 63.12 |  |  |  |  | 19 | [6 empty] | I | 7.007 |  | 0.63
|  |  | "S1a" 95,758 = 95.758 |  |  | 0
|  |  | "S1d" (3,15-0,05*7)*0,775*2 = 4.340 |  |  | 0
206 | MAT | 283 1F0.90 | Dosky z polystyrénu EPS 150 S - spádové kliny | 27.518 | m3 | 153.8437 |  | 4233.47 | 4233.47 |  |  |  |  | 19 | [6 empty] | I |  |  | 153.69
|  |  | "S1a" ((15,08*0,28+0,2*0,14)/2*6,0+0,35*0,2*0,14)*1,05 = 13.399 |  |  | 0
|  |  | ((6,35*0,28+0,35*0,14)/2*9,255+(6,35*0,28+0,35*0,14)/2*5,465)*1,05 = 14.119 |  |  | 0
207 | MAT | 283 1F0330 | Doska z polystyrénu EPS 150 S - hr.100 mm | 2.213 | m2 | 9.6697 |  | 21.4 | 21.4 |  |  |  |  | 19 | [6 empty] | I |  |  | 9.66
|  |  | "S1d" (3,15-0,05*7)*0,775*1,02 = 2.213 |  |  | 0
208 | 713 | 71319-1120 | Izolácia tepelná podláh, stropov, striech vrchom, položením PE fólia | 77.251 | m2 | 1.6416 | 126.82 |  | 126.82 |  |  |  |  | 19 | [6 empty] | I | 5.408 |  | 1.64
|  |  | "vč.prelep.spojov" |  |  | 0
|  |  | "P1d,P3b" 5,27+62,796+(12,16+47,87+31,82)*0,1 = 77.251 |  |  | 0
209 | MAT | 283 25...01 | Fólia PE | 81.114 | m2 | 1.6316 |  | 132.35 | 132.35 | 0.0004 | 0.032446 |  |  | 19 | [6 empty] | I |  |  | 1.63
|  |  | "P1d,P3b" 77,251*1,05 = 81.114 |  |  | 0
210 | 713 | 71319-1221 | Izolácia tepelná podláh, obložením stien páskami do 100 mm | 197.54 | m | 0.57057 | 112.71 |  | 112.71 | 4e-05 | 0.0079016 |  |  | 19 | [6 empty] | I | 7.902 |  | 0.57
|  |  | "P1a 104,105" (0,9+1,975+0,125+1,83+1,975-0,6)*2 = 12.410 |  |  | 0
|  |  | "P1b,P1c 107" (1,46*2+0,975+0,9)*2 = 9.590 |  |  | 0
|  |  | "P1d 204,205" (0,9+1,975+1,83+1,975-0,6)*2 = 12.160 |  |  | 0
|  |  | "P2a 110" (4,435+2,2)*2 = 13.270 |  |  | 0
|  |  | "P2b 109" (1,075+0,465)*2+2,55+2,4+3,11+1,2+0,125+0,56+1,075 = 14.100 |  |  | 0
|  |  | "P3a 102,103,106" (2,515+9,975)*2-1,1+(4,3+3,0+0,135+2,05)*2+(4,435+2,3)*2 = 56.320 |  |  | 0
|  |  | "P3b 201-203,206" (3,0+7,175)*2+(6,1+4,0)*2+(1,56+1,975+0,125)*2 = 47.870 |  |  | 0
|  |  | "207-209" (4,535+2,3)*2+(4,535+2,3+0,125)*2+(1,44+1,225)*2-1,1 = 31.820 |  |  | 0
211 | MAT | 283 1F0321 | Doska z polystyrénu EPS 150 S - hr.10 mm | 15.803 | m2 | 0.96096 |  | 15.19 | 15.19 |  |  |  |  | 19 | [6 empty] | I |  |  | 0.96
|  |  | 197,54*0,08 = 15.803 |  |  | 0
212 | 713 | 99871-3202 | Presun hmôt pre izolácie tepelné v objektoch výšky do 12 m | 69.28 | % | 1.5015 | 104.02 |  | 104.02 |  |  |  |  | 19 | [6 empty] | I |  |  | 1.5
|  |  | 713 - Izolácie tepelné spolu: | 7038.48 |  | 0 | 1213.64 | 5824.84 | 7038.48 |  | 0.10137 |  | 0 | [8 empty] | 75.797
0
| 721 - Vnútorná kanalizácia |  |  |  |  | 0
213 | 721 | 72100-0001 | ZDRAVOTECHNIKA | 1 | kompl | 3508.6051 | 3508.61 |  | 3508.61 |  |  |  |  | 19 | [6 empty] | I | 2.313 |  | 3505.1
|  |  | "zdravotechnika 713,721,722,725 - samostatný rozpočet (výkaz výmer)" 1 = 1.000 |  |  | 0
214 | 721 | 72117-1110 | Potrubie kanal. z PVC-U rúr hrdlových odpadné D 125x3,2 | 5 | m | 19.2692 | 96.35 |  | 96.35 | 0.00291 | 0.01455 |  |  | 19 | [6 empty] | I | 3.97 |  | 19.25
|  |  | "odvetr" 5,0 = 5.000 |  |  | 0
215 | 721 | 72127-...46 | Ventilačné hlavice PVC pr. 125/600 | 1 | kus | 23.2632 | 23.26 |  | 23.26 | 0.005 | 0.005 |  |  | 19 | [6 empty] | I | 0.062 |  | 23.24
|  |  | "odvetr" 1 = 1.000 |  |  | 0
216 | 721 | 99872-1202 | Presun hmôt pre vnút. kanalizáciu v objektoch výšky do 12 m | 1.19 | % | 1.001 | 1.19 |  | 1.19 |  |  |  |  | 19 | [6 empty] | I |  |  | 1
|  |  | 721 - Vnútorná kanalizácia spolu: | 3629.41 |  | 0 | 3629.41 | 0 | 3629.41 |  | 0.01955 |  | 0 | [8 empty] | 6.345
0
| 723 - Vnútorný plynovod |  |  |  |  | 0
217 | 721 | 72300-0001 | PLYNOINŠTALÁCIA | 1 | kompl | 1978.53 | 1978.53 |  | 1978.53 |  |  |  |  | 19 | [6 empty] | I | 0.638 |  | 1973.71
|  |  | "plynoinštalácia HSV 1,4; PSV 723,783; M 23 - samostatný rozpočet" |  |  | 0
|  |  | "(výkaz výmer)" 1 = 1.000 |  |  | 0
|  |  | 723 - Vnútorný plynovod spolu: | 1978.53 |  | 0 | 1978.53 | 0 | 1978.53 |  | 0 |  | 0 | [8 empty] | 0.638
0
| 731 - Kotolne |  |  |  |  | 0
218 | 731 | 73100-0001 | VYKUROVANIE | 1 | kompl | 6590.68 | 6590.68 |  | 6590.68 |  |  |  |  | 19 | [6 empty] | I | 3.986 |  | 6575.15
|  |  | "vykurovanie 731,732,733,734,735,713,783,HZS - samostatný rozpočet" |  |  | 0
|  |  | "(výkaz výmer)" 1 = 1.000 |  |  | 0
|  |  | 731 - Kotolne spolu: | 6590.68 |  | 0 | 6590.68 | 0 | 6590.68 |  | 0 |  | 0 | [8 empty] | 3.986
0
| 762 - Konštrukcie tesárske |  |  |  |  | 0
219 | 762 | 76233-2110 | Montáž krovov viazaných prierez. plocha do 120 cm2 | 5.425 | m | 6.3764 | 34.59 |  | 34.59 | 0.00026 | 0.0014105 |  |  | 19 | [6 empty] | I | 1.79 |  | 6.37
|  |  | "S1d" 0,775*7 = 5.425 |  |  | 0
220 | MAT | 605 12...90 | Fošňa SM omietaná 1 50x180-220 | 0.066 | m3 | 265.8155 |  | 17.54 | 17.54 | 0.55 | 0.0363 |  |  | 19 | [6 empty] | I |  |  | 265.55
|  |  | "S1d" 5,425*0,05*0,22*1,1 = 0.066 |  |  | 0
221 | 762 | 76234-1210 | Montáž debnenia striech rovných z dosiek hrubých na zraz | 2.441 | m2 | 3.5535 | 8.67 |  | 8.67 |  |  |  |  | 19 | [6 empty] | I | 0.791 |  | 3.55
|  |  | "S1d" 3,15*0,775 = 2.441 |  |  | 0
222 | MAT | 605 12...24 | Doska SM omietaná 1 hr.24mm | 0.064 | m3 | 252.5223 |  | 16.16 | 16.16 | 0.55 | 0.0352 |  |  | 19 | [6 empty] | I |  |  | 252.27
|  |  | "S1d" 2,441*0,024*1,1 = 0.064 |  |  | 0
223 | 762 | 76239-5000 | Spojovacie a ochranné prostriedky k montáži krovov | 0.113 | m3 | 43.8638 | 4.96 |  | 4.96 | 0.02089 | 0.0023606 |  |  | 19 | [6 empty] | I |  |  | 43.82
|  |  | "S1d" 0,775*0,05*(0,18+0,22)/2*7+2,441*0,024 = 0.113 |  |  | 0
224 | 762 | 99876-2202 | Presun hmôt pre tesárske konštr. v objektoch výšky do 12 m | 0.82 | % | 4.3043 | 3.53 |  | 3.53 |  |  |  |  | 19 | [6 empty] | I |  |  | 4.3
|  |  | 762 - Konštrukcie tesárske spolu: | 85.45 |  | 0 | 51.75 | 33.7 | 85.45 |  | 0.075271 |  | 0 | [8 empty] | 2.581
0
| 763 - Konštrukcie - drevostavby |  |  |  |  | 0
225 | 763 | 76312-2.11 | Predsadená stena 2x12,5 mm 2xopláštená GKB | 6.1 | m2 | 30.4004 | 185.44 |  | 185.44 | 0.02633 | 0.16061 |  |  | 19 | [6 empty] | I | 6.686 |  | 30.37
|  |  | "S3b 203" 6,1*1,0 = 6.100 |  |  | 0
226 | 763 | 76321-2120 | Priečky sadrokartónové RIGIPS dvoj. opláštené RB 12.5 mm, hrúbka priečky 125mm | 4.408 | m2 | 50.8408 | 224.11 |  | 224.11 | 0.06019 | 0.26532 |  |  | 19 | [6 empty] | I | 7.956 |  | 50.79
|  |  | "103 vč.tmelenia,brúsenia a úpravy stykov (a3)" 2,05*2,15 = 4.408 |  |  | 0
227 | 763 | 99876-3201 | Presun hmôt pre drevostavby v objektoch výšky do 12 m | 4.09 | % | 6.8068 | 27.84 |  | 27.84 |  |  |  |  | 19 | [6 empty] | I |  |  | 6.8
|  |  | 763 - Konštrukcie - drevostavby spolu: | 437.39 |  | 0 | 437.39 | 0 | 437.39 |  | 0.42593 |  | 0 | [8 empty] | 14.642
0
| 764 - Konštrukcie klampiarske |  |  |  |  | 0
228 | 764 | 76431-...03 | Klamp. PZ pl. zastrešenie hladké z tabúľ dvoj.stojatá drážka do 30 st. | 2.44 | m2 | 27.4074 | 66.87 |  | 66.87 | 0.00706 | 0.017226 |  |  | 19 | [6 empty] | I | 2.735 |  | 27.38
|  |  | "K3 (S1d)" 2,44 = 2.440 |  |  | 0
229 | 764 | 76432-3220 | Klamp. PZ pl. odkvapov rš 250 | 3.15 | m | 9.8699 | 31.09 |  | 31.09 | 0.00151 | 0.0047565 |  |  | 19 | [6 empty] | I | 1.937 |  | 9.86
|  |  | "K5 rš 240" 3,15 = 3.150 |  |  | 0
230 | 764 | 76432-3230 | Klamp. PZ pl. odkvapov rš 330 | 5.98 | m | 10.8008 | 64.59 |  | 64.59 | 0.00199 | 0.0119 |  |  | 19 | [6 empty] | I | 3.749 |  | 10.79
|  |  | "K10 rš.315" 5,98 = 5.980 |  |  | 0
231 | 764 | 76435-2311 | Montáž PZ žľabové hrdlo HRD80 d-80 | 1 | kus | 3.5836 | 3.58 |  | 3.58 |  |  |  |  | 19 | [6 empty] | I | 0.214 |  | 3.58
|  |  | "K7a" 1 = 1.000 |  |  | 0
232 | MAT | 553 442900 | Hrdlo žľabové PZ lisované HRD d-80 | 1 | kus | 0.83083 |  | 0.83 | 0.83 | 0.00012 | 0.00012 |  |  | 19 | [6 empty] | I |  |  | 0.83
233 | 764 | 76435-9238 | Montáž PZ pl.žľab kotlík hranatý KLHA 33/100 pre rúry 100x100mm | 1 | kus | 7.6777 | 7.68 |  | 7.68 |  |  |  |  | 19 | [6 empty] | I | 0.448 |  | 7.67
|  |  | "K8b" 1 = 1.000 |  |  | 0
234 | MAT | 553 442121 | Kotlík žlabový hranatý PZ KLHA 33/100x100 | 1 | kus | 17.2773 |  | 17.28 | 17.28 | 0.00121 | 0.00121 |  |  | 19 | [6 empty] | I |  |  | 17.26
235 | 764 | 76439-...01 | Klamp. lišta záveterná rš 270 z pofóliovaného plechu | 45.26 | m | 10.8008 | 488.84 |  | 488.84 | 0.00186 | 0.084184 |  |  | 19 | [6 empty] | I | 24.621 |  | 10.79
|  |  | "K1" 6,85+15,78*2 = 38.410 |  |  | 0
|  |  | "K2" 6,85 = 6.850 |  |  | 0
236 | 764 | 76439-1220 | Klamp. PZ pl. lišta záveterná rš 330 | 1.55 | m | 9.8699 | 15.3 |  | 15.3 | 0.00186 | 0.002883 |  |  | 19 | [6 empty] | I | 0.843 |  | 9.86
|  |  | "K4 rš 270" 1,55 = 1.550 |  |  | 0
237 | 764 | 76445-4211 | Montáž PZ pl. rúry odpadové kruhové ZR d-80 | 4.86 | m | 5.1151 | 24.86 |  | 24.86 | 0.00022 | 0.0010692 |  |  | 19 | [6 empty] | I | 0.816 |  | 5.11
|  |  | "K7c,e" 4,86 = 4.860 |  |  | 0
238 | MAT | 553 443100 | Zvodová rúra PZ ZR d-80 | 4.86 | m | 2.7928 |  | 13.57 | 13.57 | 0.00137 | 0.0066582 |  |  | 19 | [6 empty] | I |  |  | 2.79
239 | MAT | 553 443800 | Objímka lisovaná "O" d-80 | 4 | kus | 1.6316 |  | 6.53 | 6.53 | 0.00028 | 0.00112 |  |  | 19 | [6 empty] | I |  |  | 1.63
240 | 764 | 76445-4212 | Montáž PZ pl. rúry odpadové kruhové ZR d-100 | 5.96 | m | 5.2152 | 31.08 |  | 31.08 | 0.00027 | 0.0016092 |  |  | 19 | [6 empty] | I | 1.031 |  | 5.21
|  |  | "K8c,e" 5,96 = 5.960 |  |  | 0
241 | MAT | 553 443110 | Zvodová rúra PZ ZR d-100 | 5.96 | m | 3.2532 |  | 19.39 | 19.39 | 0.0016 | 0.009536 |  |  | 19 | [6 empty] | I |  |  | 3.25
242 | MAT | 553 443811 | Objímka lisovaná "OSH" d-100, šrobovací hrot | 4 | kus | 2.6226 |  | 10.49 | 10.49 | 0.00036 | 0.00144 |  |  | 19 | [6 empty] | I |  |  | 2.62
243 | 764 | 76445-4221 | Montáž PZ horné koleno KCS 80 d-80 | 1 | kus | 3.1231 | 3.12 |  | 3.12 |  |  |  |  | 19 | [6 empty] | I | 0.181 |  | 3.12
|  |  | "K7b" 1 = 1.000 |  |  | 0
244 | MAT | 553 442960 | Koleno "S" PZ cínované horné KCS d-80 | 1 | kus | 4.3544 |  | 4.35 | 4.35 | 0.00091 | 0.00091 |  |  | 19 | [6 empty] | I |  |  | 4.35
245 | 764 | 76445-4231 | Montáž PZ výtokové koleno KCV 80 d-80 | 1 | kus | 1.2913 | 1.29 |  | 1.29 |  |  |  |  | 19 | [6 empty] | I | 0.072 |  | 1.29
|  |  | "K7d" 1 = 1.000 |  |  | 0
246 | MAT | 553 442970 | Koleno "V" PZ cínované dolné KCV d-80 | 1 | kus | 2.8929 |  | 2.89 | 2.89 | 0.00069 | 0.00069 |  |  | 19 | [6 empty] | I |  |  | 2.89
247 | 764 | 76445-4232 | Montáž PZ výtokové koleno KCV 100 d-100 | 1 | kus | 1.4114 | 1.41 |  | 1.41 |  |  |  |  | 19 | [6 empty] | I | 0.078 |  | 1.41
|  |  | "K8d" 1 = 1.000 |  |  | 0
248 | MAT | 553 442971 | Koleno "V" PZ cínované dolné KCV d-100 | 1 | kus | 3.1231 |  | 3.12 | 3.12 | 0.001 | 0.001 |  |  | 19 | [6 empty] | I |  |  | 3.12
249 | 764 | 76471-...01 | Montáž oplechovania parapetov vč.koncoviek | 22.83 | m | 3.3233 | 75.87 |  | 75.87 | 0.00333 | 0.076024 |  |  | 19 | [6 empty] | I | 7.191 |  | 3.32
|  |  | "7-12,13" 0,4+0,6*4+1,5*4+1,675+1,375+2,5+2,5+5,98 = 22.830 |  |  | 0
250 | MAT | 553 49...02 | Parapetná doska vonkajšia z tvrdeného plechu 1mm AlMn biela | 23.972 | m | 6.8068 |  | 163.17 | 163.17 |  |  |  |  | 19 | [6 empty] | I |  |  | 6.8
|  |  | "7-12,13" 22,83*1,05 = 23.972 |  |  | 0
251 | MAT | 553 49...91 | Plastové koncovky pod omietku biele | 26 | ks | 1.1912 |  | 30.97 | 30.97 |  |  |  |  | 19 | [6 empty] | I |  |  | 1.19
|  |  | "7-12,13" (1+4+4+1+1+1+1)*2 = 26.000 |  |  | 0
252 | 764 | 99876-4202 | Presun hmôt pre klampiarske konštr. v objektoch výšky do 12 m | 10.87 | % | 1.7017 | 18.5 |  | 18.5 |  |  |  |  | 19 | [6 empty] | I |  |  | 1.7
|  |  | 764 - Konštrukcie klampiarske spolu: | 1106.67 |  | 0 | 834.08 | 272.59 | 1106.67 |  | 0.22234 |  | 0 | [8 empty] | 43.916
0
| 765 - Krytiny tvrdé |  |  |  |  | 0
253 | 765 | 76590-...51 | Zakr šikm striech hydroiz. fólia Dörken Delta trela | 2.441 | m2 | 9.2993 | 22.7 |  | 22.7 | 0.00025 | 0.00061025 |  |  | 19 | [6 empty] | I | 0.066 |  | 9.29
|  |  | "S1d" 3,15*0,775 = 2.441 |  |  | 0
254 | 765 | 99876-5202 | Presun hmôt pre krytiny tvrdé na objektoch výšky do 12 m | 0.23 | % | 6.3063 | 1.45 |  | 1.45 |  |  |  |  | 19 | [6 empty] | I |  |  | 6.3
|  |  | 765 - Krytiny tvrdé spolu: | 24.15 |  | 0 | 24.15 | 0 | 24.15 |  | 0.00061025 |  | 0 | [8 empty] | 0.066
0
| 766 - Konštrukcie stolárske |  |  |  |  | 0
255 | 766 | 76612-1210 | Montáž drev. stien kompl. plných s výplňou v. do 2,75m | 6.4 | m2 | 6.0761 | 38.89 |  | 38.89 | 5e-05 | 0.00032 |  |  | 19 | [6 empty] | I | 2.854 |  | 6.07
|  |  | "14" 1,6*2,0*2 = 6.400 |  |  | 0
256 | MAT | 615 69...14 | Oddelovacie stienky 1600x2000 s dverami z kompakt.dosák vč.povrch.úpravy | 2 | kompl | 315.6553 |  | 631.31 | 631.31 | 0.0095 | 0.019 |  |  | 19 | [6 empty] | I |  |  | 315.34
|  |  | "14 komplet dodávka podla tab.výrobkov" 2 = 2.000 |  |  | 0
257 | 766 | 76621-1400 | Montáž madiel sch. drev. atyp. z 1 kusa dielčích š. do 150mm | 6.87 | m | 5.055 | 34.73 |  | 34.73 |  |  |  |  | 19 | [6 empty] | I | 2.597 |  | 5.05
|  |  | "16a-c" 3,27+2,4+1,2 = 6.870 |  |  | 0
258 | MAT | 611 99...11 | Madlo zábradlia drevené pr.50mm - masív dub | 7.214 | m | 11.6316 |  | 83.91 | 83.91 | 0.012 | 0.086568 |  |  | 19 | [6 empty] | I |  |  | 11.62
|  |  | "16a-c" 6,87*1,05 = 7.214 |  |  | 0
259 | 766 | 76666-...32 | Montáž dvier kom. otv. do zár. 2-kr. 1,25x1,97 s panikovým kovaním | 1 | kus | 39.8698 | 39.87 |  | 39.87 |  |  |  |  | 19 | [6 empty] | I | 1.634 |  | 39.83
|  |  | "1 komplet montáž vč.kotv.protikusu magnetu" 1 = 1.000 |  |  | 0
260 | 766 | 76666-1112 | Montáž dvier kompl. otvár. do zárubne 1-krídl. do 0,8m | 13 | kus | 6.1762 | 80.29 |  | 80.29 |  |  |  |  | 19 | [6 empty] | I | 8.866 |  | 6.17
|  |  | "3-5" 6+2+5 = 13.000 |  |  | 0
261 | 766 | 76666-1122 | Montáž dvier kompl. otvár. do zárubne 1-krídl. nad 0,8m | 1 | kus | 7.6777 | 7.68 |  | 7.68 |  |  |  |  | 19 | [6 empty] | I | 0.706 |  | 7.67
|  |  | "2" 1 = 1.000 |  |  | 0
262 | MAT | 611 61..02 | Dvere vnútorné plné hladké 90x1970 PZ,FAB | 1 | kus | 106.3262 |  | 106.33 | 106.33 | 0.016 | 0.016 |  |  | 19 | [6 empty] | I |  |  | 106.22
|  |  | "dvere 1-5 sú komplet dodávka vč.kovania,zámku príp.doplnkov" |  |  | 0
|  |  | "2" 1 = 1.000 |  |  | 0
263 | MAT | 611 61..03 | Dvere vnútorné plné hladké 80x1970 PZ,FAB | 6 | kus | 106.3262 |  | 637.96 | 637.96 | 0.016 | 0.096 |  |  | 19 | [6 empty] | I |  |  | 106.22
|  |  | "3" 5+1 = 6.000 |  |  | 0
264 | MAT | 611 61..04 | Dvere vnútorné plné hladké 70x1970 BB,DOZ | 1 | kus | 99.6796 |  | 99.68 | 99.68 | 0.016 | 0.016 |  |  | 19 | [6 empty] | I |  |  | 99.58
|  |  | "4" 1 = 1.000 |  |  | 0
265 | MAT | 611 61..04a | Dvere vnútorné plné hladké 70x1970 WC,WC | 1 | kus | 112.9729 |  | 112.97 | 112.97 | 0.016 | 0.016 |  |  | 19 | [6 empty] | I |  |  | 112.86
|  |  | "4" 1 = 1.000 |  |  | 0
266 | MAT | 611 61..05 | Dvere vnútorné plné hladké 60x1970 BB,DOZ | 5 | kus | 99.6796 |  | 498.4 | 498.4 | 0.016 | 0.08 |  |  | 19 | [6 empty] | I |  |  | 99.58
|  |  | "5" 5 = 5.000 |  |  | 0
267 | MAT | 611 69..01 | Dvere vnút. dvojkrídlové 1250x1970 s panikovým kovaním | 1 | kus | 764.2235 |  | 764.22 | 764.22 | 0.016 | 0.016 |  |  | 19 | [6 empty] | I |  |  | 763.46
|  |  | "1" 1 = 1.000 |  |  | 0
268 | 766 | 76666-2112 | Montáž dvier kompl. otvár. do zamur. zár. 1-krídl. do 0,8m | 2 | kus | 18.1081 | 36.22 |  | 36.22 |  |  |  |  | 19 | [6 empty] | I | 3.308 |  | 18.09
|  |  | "14" 2 = 2.000 |  |  | 0
269 | 766 | 76666-9113 | Dokovanie okopného plechu pri mont. kompl. dvier | 30 | kus | 1.8418 | 55.26 |  | 55.26 |  |  |  |  | 19 | [6 empty] | I | 6.18 |  | 1.84
|  |  | "1-5" 2+2+6*2+2*2+5*2 = 30.000 |  |  | 0
270 | MAT | 194 26..90 | Okopný plech Al v. 150mm | 22.523 | m | 4.985 |  | 112.28 | 112.28 | 0.001 | 0.022523 |  |  | 19 | [6 empty] | I |  |  | 4.98
|  |  | "1-5" (1,25+0,9*2+0,8*6*2+0,7*2*2+0,6*5*2)*1,05 = 22.523 |  |  | 0
271 | 766 | 76669-...12 | Montáž prechodovej lišty dvier 1-krídl. | 6 | kus | 5.2853 | 31.71 |  | 31.71 | 1e-05 | 6e-05 |  |  | 19 | [6 empty] | I | 2.496 |  | 5.28
|  |  | "PL 1np,2np" 5+1 = 6.000 |  |  | 0
272 | MAT | 553 48...01 | Prechodový podlahový profil vč.spoj.materiálu | 5.4 | m | 5.3153 |  | 28.7 | 28.7 | 0.0062 | 0.03348 |  |  | 19 | [6 empty] | I |  |  | 5.31
|  |  | "PL" 0,9*(5+1) = 5.400 |  |  | 0
273 | 766 | 76669-4111 | Montáž parapetných dosák š. do 30cm dl. do 100cm | 5 | kus | 5.3854 | 26.93 |  | 26.93 | 1e-05 | 5e-05 |  |  | 19 | [6 empty] | I | 2.265 |  | 5.38
|  |  | "7,8 (dodávka v 767)" 1+4 = 5.000 |  |  | 0
274 | 766 | 76669-4112 | Montáž parapetných dosák š. do 30cm dl. do 160cm | 5 | kus | 7.1772 | 35.89 |  | 35.89 | 2e-05 | 0.0001 |  |  | 19 | [6 empty] | I | 2.99 |  | 7.17
|  |  | "9,10 (dodávka v 767)" 3+2 = 5.000 |  |  | 0
275 | 766 | 76669-4113 | Montáž parapetných dosák š. do 30cm dl. do 260cm | 2 | kus | 9.7698 | 19.54 |  | 19.54 | 2e-05 | 4e-05 |  |  | 19 | [6 empty] | I | 1.624 |  | 9.76
|  |  | "11,12 (dodávka v 767)" 1+1 = 2.000 |  |  | 0
276 | 766 | 76669-4114 | Montáž parapetných dosák š. do 30cm dl. nad 260cm | 1 | kus | 11.1311 | 11.13 |  | 11.13 | 2e-05 | 2e-05 |  |  | 19 | [6 empty] | I | 0.937 |  | 11.12
|  |  | "13 (dodávka v 767)" 1 = 1.000 |  |  | 0
277 | 766 | 99876-6202 | Presun hmôt pre konštr. stolárske v objektoch výšky do 12 m | 34.9 | % | 1.001 | 34.93 |  | 34.93 |  |  |  |  | 19 | [6 empty] | I |  |  | 1
|  |  | 766 - Konštrukcie stolárske spolu: | 3528.83 |  | 0 | 453.07 | 3075.76 | 3528.83 |  | 0.40216 |  | 0 | [8 empty] | 36.457
0
| 767 - Konštrukcie doplnk. kovové stavebné |  |  |  |  | 0
278 | 767 | 76712-2111 | Montáž stien a priečok s výplňou drôt. siete, spoj zoskrutkovaním | 35.495 | m2 | 9.8999 | 351.4 |  | 351.4 | 5e-05 | 0.0017748 |  |  | 19 | [6 empty] | I | 25.556 |  | 9.89
|  |  | "25 rám-ocel.konštr A-D" |  |  | 0
|  |  | 0,762*0,8*14+0,762*0,68*3+1,07*0,8*26+1,969*0,8*2 = 35.495 |  |  | 0
279 | 767 | 76712-2112 | Montáž stien a priečok s výplňou drôt. siete, spoj zváraním | 35.495 | m2 | 11.3013 | 401.14 |  | 401.14 | 0.0001 | 0.0035495 |  |  | 19 | [6 empty] | I | 25.13 |  | 11.29
|  |  | "25 3,4 k rámu opláštenia" 35,495 = 35.495 |  |  | 0
280 | MAT | 553 99..25 | Opláštenie veže - ocel.rámy s výplňou pozink.ťahokovom | 1 | kompl | 2060.078 |  | 2060.08 | 2060.08 | 0.0169 | 0.0169 |  |  | 19 | [6 empty] | I |  |  | 2058.02
|  |  | "25 komplet dodávka rámov A-D vč.pomocných L profilov" |  |  | 0
|  |  | "rámy A-D 35,495m2, 629,306kg" 1 = 1.000 |  |  | 0
281 | 767 | 76713-5722 | Montáž soklovej lišty do muriva | 1.1 | m | 8.5686 | 9.43 |  | 9.43 | 4e-05 | 4.4e-05 |  |  | 19 | [6 empty] | I | 0.703 |  | 8.56
|  |  | "209 Al hrana" 1,1 = 1.100 |  |  | 0
282 | MAT | 553 48...13 | Hranová lišta schod.stupňa Al | 1.1 | m | 6.3163 |  | 6.95 | 6.95 | 0.0062 | 0.00682 |  |  | 19 | [6 empty] | I |  |  | 6.31
|  |  | "209" 1,1 = 1.100 |  |  | 0
283 | 767 | 76722-1210 | Montáž zábradlia schodíšť z tenkosten.profilov do 15 kg | 6.87 | m | 5.1151 | 35.14 |  | 35.14 | 5e-05 | 0.0003435 |  |  | 19 | [6 empty] | I | 2.013 |  | 5.11
|  |  | "16a-c" 3,27+2,4+1,2 = 6.870 |  |  | 0
284 | MAT | 553 042340 | Zábradlie šikmé z tenkosten.profilov | 69.25 | kg | 3.003 |  | 207.96 | 207.96 | 0.001 | 0.06925 |  |  | 19 | [6 empty] | I | 11.98 |  | 3
|  |  | "16a-c" 69,25 = 69.250 |  |  | 0
285 | 767 | 76742-...50 | Fasádne opláštenie stenovým panelom ISOBOX vč.klamp.prác - montáž | 1 | kompl | 348.8885 | 348.89 |  | 348.89 | 3e-05 | 3e-05 |  |  | 19 | [6 empty] | I | 0.485 |  | 348.54
|  |  | "S3b kompletná montáž vč.doplnkov,tmelenia (K10)" 1 = 1.000 |  |  | 0
286 | MAT | 553 99..91 | Obvod. opláštenie sendv.tepelnoiz.panelmi AVG ISOBOX - dodávka | 1 | kompl | 531.6311 |  | 531.63 | 531.63 |  |  |  |  | 19 | [6 empty] | I |  |  | 531.1
|  |  | "S3b komplet dodávka cca 6100x1000 vč.klamp.výrobkov" 1 = 1.000 |  |  | 0
287 | 767 | 76762-...11 | Montáž vynášacích profilov plastových | 17.27 | m | 6.1161 | 105.63 |  | 105.63 |  |  |  |  | 19 | [6 empty] | I | 7.944 |  | 6.11
|  |  | "6,10,11,13" 1,225*2+1,5+1,2+2,5+6,1+1,76*2 = 17.270 |  |  | 0
288 | 767 | 76763-1107 | Montáž okien plastových jednokrídlových 600 x 1300 mm | 1 | kus | 34.5545 | 34.55 |  | 34.55 | 0.00038 | 0.00038 |  |  | 19 | [6 empty] | I | 2.178 |  | 34.52
|  |  | "7 400x1250" 1 = 1.000 |  |  | 0
289 | 767 | 76763-1108 | Montáž okien plastových jednokrídlových 600 x 1400 mm | 4 | kus | 35.5555 | 142.22 |  | 142.22 | 0.00039 | 0.00156 |  |  | 19 | [6 empty] | I | 9.008 |  | 35.52
|  |  | "8 600x1460" 4 = 4.000 |  |  | 0
290 | 767 | 76763-1156 | Montáž okien plastových jednokrídlových 1200 x 1400 mm | 1 | kus | 45.1851 | 45.19 |  | 45.19 | 0.00052 | 0.00052 |  |  | 19 | [6 empty] | I | 2.814 |  | 45.14
|  |  | "10 1200x1390" 1 = 1.000 |  |  | 0
291 | 767 | 76763-1161 | Montáž okien plastových jednokrídlových 1300 x 800 mm | 3 | kus | 34.8849 | 104.65 |  | 104.65 | 0.0004 | 0.0012 |  |  | 19 | [6 empty] | I | 6.582 |  | 34.85
|  |  | "11,12 2500x640,2500x750" 2+1 = 3.000 |  |  | 0
292 | 767 | 76763-1171 | Montáž okien plastových jednokrídlových 1400 x 800 mm | 4 | kus | 35.5555 | 142.22 |  | 142.22 | 0.00041 | 0.00164 |  |  | 19 | [6 empty] | I | 8.968 |  | 35.52
|  |  | "9 1500x500" 4 = 4.000 |  |  | 0
293 | 767 | 76763-1176 | Montáž okien plastových jednokrídlových 1400 x 1400 mm | 6 | kus | 45.8558 | 275.13 |  | 275.13 | 0.00053 | 0.00318 |  |  | 19 | [6 empty] | I | 17.382 |  | 45.81
|  |  | "10,13 1500x1390,1220(1180)x1760" 1+5 = 6.000 |  |  | 0
294 | MAT | 611 47..07 | Okno plastové jednokrídlové 400x1250 OS | 1 | kus | 232.5924 |  | 232.59 | 232.59 | 0.025 | 0.025 |  |  | 19 | [6 empty] | I |  |  | 232.36
|  |  | "pol.7-12,13 sú komplet dodávka vč.kovania,zasklenia a doplnkov," |  |  | 0
|  |  | "podla tab.plastových výrobkov" |  |  | 0
|  |  | "7" 1 = 1.000 |  |  | 0
295 | MAT | 611 47..08 | Okno plastové dvojdielne 600x2000 OS+P | 4 | kus | 352.2119 |  | 1408.85 | 1408.85 | 0.025 | 0.1 |  |  | 19 | [6 empty] | I |  |  | 351.86
|  |  | "8" 4 = 4.000 |  |  | 0
296 | MAT | 611 47..09 | Okno plastové jednokrídlové 1500x500 S | 4 | kus | 239.239 |  | 956.96 | 956.96 | 0.025 | 0.1 |  |  | 19 | [6 empty] | I |  |  | 239
|  |  | "9" 4 = 4.000 |  |  | 0
297 | MAT | 611 47..10 | Okno plastové zostava 2xjednokrídlové 1500+1200x1390 OS+P +vynáš.profil | 1 | kompl | 647.9273 |  | 647.93 | 647.93 | 0.025 | 0.025 |  |  | 19 | [6 empty] | I |  |  | 647.28
|  |  | "10" 1 = 1.000 |  |  | 0
298 | MAT | 611 47..11 | Okno plastové dvojdielne 2500x640 S+P +vynáš.profil | 1 | kus | 398.7283 |  | 398.73 | 398.73 | 0.025 | 0.025 |  |  | 19 | [6 empty] | I |  |  | 398.33
|  |  | "11" 1 = 1.000 |  |  | 0
299 | MAT | 611 47..12 | Okno plastové dvojdielne 2500x750 S+P | 1 | kus | 415.3349 |  | 415.33 | 415.33 | 0.025 | 0.025 |  |  | 19 | [6 empty] | I |  |  | 414.92
|  |  | "12" 1 = 1.000 |  |  | 0
300 | MAT | 611 47..13 | Okno plastové zostava 5xjednokrídlové 5980x1760 2xOS+3xP +vynáš.profil | 1 | kompl | 1644.7431 |  | 1644.74 | 1644.74 | 0.025 | 0.025 |  |  | 19 | [6 empty] | I |  |  | 1643.1
|  |  | "13" 1 = 1.000 |  |  | 0
301 | 767 | 76764-1110 | Montáž dverí, dokončenie okovania do oc. zárubne otvár., jednokríd. | 1 | kus | 10.2302 | 10.23 |  | 10.23 |  |  |  |  | 19 | [6 empty] | I | 0.865 |  | 10.22
|  |  | "6a" 1 = 1.000 |  |  | 0
302 | MAT | 553 41..12 | Dvere ocelové 90x197 plné, hladké | 1 | kus | 192.7125 |  | 192.71 | 192.71 | 0.043 | 0.043 |  |  | 19 | [6 empty] | I |  |  | 192.52
|  |  | "6a komplet dodávka vč.kovania,zámku" 1 = 1.000 |  |  | 0
303 | MAT | 611 9A...01 | Parapet vnútorný šír.90 mm | 6.405 | m | 16.2863 |  | 104.31 | 104.31 |  |  |  |  | 19 | [6 empty] | I |  |  | 16.27
|  |  | "13" 6,1*1,05 = 6.405 |  |  | 0
304 | MAT | 611 9A...03 | Parapet vnútorný šír.220 mm | 15.75 | m | 25.5856 |  | 402.97 | 402.97 |  |  |  |  | 19 | [6 empty] | I |  |  | 25.56
|  |  | "7-12" 15,0*1,05 = 15.750 |  |  | 0
305 | MAT | 611 9A...12 | Parapeta vnútorná - ukončenie parapiet plast.koncovkou | 12 | pár | 4.2242 |  | 50.69 | 50.69 |  |  |  |  | 19 | [6 empty] | I |  |  | 4.22
|  |  | "7-12,13" 1+4+3+1+1+1+1 = 12.000 |  |  | 0
306 | 767 | 76764-1355 | Montáž dverí plastových jednokrídlových vchodových 1300 x 2400 mm | 1 | kus | 56.4864 | 56.49 |  | 56.49 | 0.00084 | 0.00084 |  |  | 19 | [6 empty] | I | 3.637 |  | 56.43
|  |  | "6 1225x2490 vč.nadsvetlíka" 1 = 1.000 |  |  | 0
307 | MAT | 611 79..06 | Vchodové dvere plastové s nadsvetlíkom 1225x2490 +vynáš.profily | 1 | kus | 1295.8546 |  | 1295.85 | 1295.85 | 0.065 | 0.065 |  |  | 19 | [6 empty] | I |  |  | 1294.56
|  |  | "6 komplet dodávka vč.kovania,bezp.zámku,presklenia a doplnkov," |  |  | 0
|  |  | "podla tab.plastových výrobkov" 1 = 1.000 |  |  | 0
308 | 767 | 76781-1100 | Montáž vetracích mriežok, VM | 2 | kus | 3.7237 | 7.45 |  | 7.45 |  |  |  |  | 19 | [6 empty] | I | 0.54 |  | 3.72
|  |  | "23" 2 = 2.000 |  |  | 0
309 | MAT | 553 44..23 | Protidažďová žalúzia IMOS-PZAL R2 S 200x200 | 2 | kus | 49.8398 |  | 99.68 | 99.68 | 0.0045 | 0.009 |  |  | 19 | [6 empty] | I |  |  | 49.79
|  |  | "23" 2 = 2.000 |  |  | 0
310 | 767 | 76783-2100 | Montáž rebríkov do muriva | 12.43 | m | 8.6086 | 107 |  | 107 | 9e-05 | 0.0011187 |  |  | 19 | [6 empty] | I | 6.861 |  | 8.6
|  |  | "20,24" 1,54+10,89 = 12.430 |  |  | 0
311 | MAT | 553 042410 | Rebríky | 163.73 | kg | 3.5836 |  | 586.74 | 586.74 | 0.001 | 0.16373 |  |  | 19 | [6 empty] | I | 33.565 |  | 3.58
|  |  | "20,24" 40,76+122,97 = 163.730 |  |  | 0
312 | 767 | 76783-3291 | Príplatok k cene za montáž rebríkov na oceľovú konštrukciu | 10.89 | m | 2.2723 | 24.75 |  | 24.75 | 5e-05 | 0.0005445 |  |  | 19 | [6 empty] | I | 1.165 |  | 2.27
|  |  | "24" 10,89 = 10.890 |  |  | 0
313 | 767 | 76799-5104 | Montáž atypických stavebných doplnk. konštrukcií do 50 kg | 41.729 | kg | 1.3113 | 54.72 |  | 54.72 | 5e-05 | 0.0020865 |  |  | 19 | [6 empty] | I | 2.754 |  | 1.31
|  |  | "27 (K6) komplet výrobok 1-4" 41,729 = 41.729 |  |  | 0
314 | MAT | 553 04...04 | Doplnky stavebné ostatné atypické | 41.729 | kg | 2.1622 |  | 90.22 | 90.22 | 0.001 | 0.041729 |  |  | 19 | [6 empty] | I | 4.632 |  | 2.16
|  |  | "27" 41,729 = 41.729 |  |  | 0
315 | 767 | 76799-5105 | Montáž atypických stavebných doplnk. konštrukcií do 100 kg | 81.16 | kg | 1.3313 | 108.05 |  | 108.05 | 5e-05 | 0.004058 |  |  | 19 | [6 empty] | I | 5.194 |  | 1.33
|  |  | "26" 81,16 = 81.160 |  |  | 0
316 | MAT | 553 04...03 | Doplnky stavebné ostatné atypické | 81.16 | kg | 2.1622 |  | 175.48 | 175.48 | 0.001 | 0.08116 |  |  | 19 | [6 empty] | I | 9.009 |  | 2.16
|  |  | "26" 81,16 = 81.160 |  |  | 0
317 | 767 | 76799-5106 | Montáž atypických stavebných doplnk. konštrukcií do 250 kg | 147.6 | kg | 1.1812 | 174.34 |  | 174.34 | 5e-05 | 0.00738 |  |  | 19 | [6 empty] | I | 7.675 |  | 1.18
|  |  | "statika vč.2" 147,6 = 147.600 |  |  | 0
318 | MAT | 553 04...70 | Doplnky stavebné ostatné atypické | 147.6 | kg | 2.1622 |  | 319.13 | 319.13 | 0.001 | 0.1476 |  |  | 19 | [6 empty] | I | 16.384 |  | 2.16
|  |  | "statika vč.2" 147,6 = 147.600 |  |  | 0
319 | 767 | 76799-5108 | Montáž atypických stavebných doplnk. konštrukcií nad 500 kg | 1107.29 | kg | 0.76076 | 842.38 |  | 842.38 | 5e-05 | 0.055364 |  |  | 19 | [6 empty] | I | 37.648 |  | 0.76
|  |  | "statika vč.10" 1107,29 = 1107.290 |  |  | 0
320 | MAT | 553 04...72 | Doplnky stavebné ostatné atypické | 1107.29 | kg | 2.1622 |  | 2394.14 | 2394.14 | 0.001 | 1.1073 |  |  | 19 | [6 empty] | I | 122.909 |  | 2.16
|  |  | "statika vč.10" 1107,29 = 1107.290 |  |  | 0
321 | 767 | 99876-7202 | Presun hmôt pre kovové stav. doplnk. konštr. v objektoch výšky do 12 m | 177.13 | % | 1.2012 | 212.77 |  | 212.77 |  |  |  |  | 19 | [6 empty] | I |  |  | 1.2
|  |  | 767 - Konštrukcie doplnk. kovové stavebné spolu: | 17817.44 |  | 0 | 3593.77 | 14223.67 | 17817.44 |  | 2.1621 |  | 0 | [8 empty] | 373.581
0
| 771 - Podlahy z dlaždíc keramických |  |  |  |  | 0
322 | 771 | 77127-3123 | Montáž obkl.stupňov sklz.keram.do tmelu do 30cm | 3.225 | m | 6.9469 | 22.4 |  | 22.4 | 0.00147 | 0.0047408 |  |  | 19 | [6 empty] | I | 1.342 |  | 6.94
|  |  | "P2b" 1,075*3 = 3.225 |  |  | 0
323 | 771 | 77127-3232 | Montáž obkl.podstup.hlad.keram.do tmelu do 20cm | 3.225 | m | 3.4535 | 11.14 |  | 11.14 | 0.00096 | 0.003096 |  |  | 19 | [6 empty] | I | 0.622 |  | 3.45
324 | MAT | 597 63...46 | Dlažba gres 298x298x9 Lasselsberger Taurus Granit 65 S ANTRACIT R9 | 1.08 | m2 | 22.4324 |  | 24.23 | 24.23 | 0.0175 | 0.0189 |  |  | 19 | [6 empty] | I |  |  | 22.41
|  |  | "P2b podst" 1,2*3*0,3 = 1.080 |  |  | 0
325 | MAT | 597 63...47 | Dlažba gres 298x298x9 Lasselsberger Taurus Granit 65 S ANTRACIT R10/A | 1.08 | m2 | 22.4324 |  | 24.23 | 24.23 | 0.0175 | 0.0189 |  |  | 19 | [6 empty] | I |  |  | 22.41
|  |  | "P2b stupnice" 1,2*3*0,3 = 1.080 |  |  | 0
326 | 771 | 77147-3112 | Montáž soklov keram.rovných do tmelu do 9cm | 24.335 | m | 2.1922 | 53.35 |  | 53.35 | 0.00045 | 0.010951 |  |  | 19 | [6 empty] | I | 3.237 |  | 2.19
|  |  | "P2a 110" (4,435+2,2)*2-0,8 = 12.470 |  |  | 0
|  |  | "P2b 109" 0,465*2+1,075-0,8+2,55+2,4+3,11+1,2+0,715+0,125+0,56 = 11.865 |  |  | 0
327 | 771 | 77147-3132 | Montáž soklov keram.stupňov.do tmelu do 9cm | 2.802 | m | 2.9429 | 8.25 |  | 8.25 | 0.00045 | 0.0012609 |  |  | 19 | [6 empty] | I | 0.527 |  | 2.94
|  |  | "P2b" (0,28+0,187)*3*2 = 2.802 |  |  | 0
328 | 771 | 77157-...52 | Montáž podláh z dlaždíc keram. 200x200 do tm. Ardalith Pro šk. Specialfuge | 2.88 | m2 | 13.9539 | 40.19 |  | 40.19 | 0.00491 | 0.014141 |  |  | 19 | [6 empty] | I | 2.174 |  | 13.94
|  |  | "P1b,P1c" 1,43+1,45 = 2.880 |  |  | 0
329 | MAT | 597 63...64 | Dlažba keram. 197x197x6,5 Lasselsberger Color Two GRS 1K635 0008500 | 2.938 | m2 | 18.6686 |  | 54.85 | 54.85 | 0.0175 | 0.051415 |  |  | 19 | [6 empty] | I |  |  | 18.65
|  |  | "P1b,P1c" (1,43+1,45)*1,02 = 2.938 |  |  | 0
330 | 771 | 77157-5107 | Montáž podláh z dlaždíc keram. rež. hlad. 200x200 do tmelu | 10.499 | m2 | 12.3623 | 129.79 |  | 129.79 | 0.00491 | 0.05155 |  |  | 19 | [6 empty] | I | 7.643 |  | 12.35
|  |  | "P1a 104,105" 0,9*1,975+0,8*0,125+0,6*0,125+0,93*1,975+0,9*1,6 = 5.229 |  |  | 0
|  |  | "P1d 204,205" 1,96+3,31 = 5.270 |  |  | 0
331 | MAT | 597 63...66 | Dlažba keram. 197x197x6,5 Lasselsberger Color Two GAA 1K035 0008500 | 10.709 | m2 | 17.4474 |  | 186.84 | 186.84 | 0.0175 | 0.18741 |  |  | 19 | [6 empty] | I |  |  | 17.43
|  |  | "P1a,P1d" (5,229+5,27)*1,02 = 10.709 |  |  | 0
332 | 771 | 77157-5109 | Montáž podláh z dlaždíc keram. rež. hlad. 300x300 do tmelu | 16.837 | m2 | 13.6536 | 229.89 |  | 229.89 | 0.00491 | 0.08267 |  |  | 19 | [6 empty] | I | 12.712 |  | 13.64
|  |  | "P2a 110" 9,63 = 9.630 |  |  | 0
|  |  | "P2b 109" 8,11-1,075*0,28*3 = 7.207 |  |  | 0
333 | MAT | 597 63...44 | Dlažba gres 298x298x9 Lasselsberger Taurus Granit 61 S TUNIS R9 | 19.942 | m2 | 12.9629 |  | 258.51 | 258.51 | 0.0175 | 0.34898 |  |  | 19 | [6 empty] | I |  |  | 12.95
|  |  | "P2a" (9,63+12,47*0,1)*1,02 = 11.095 |  |  | 0
|  |  | "P2b" (7,207+(11,865+2,802)*0,1)*1,02 = 8.847 |  |  | 0
334 | 771 | 77157-9791 | Prípl. za plochu do 5m2 jednotlivo pri montáži podláh keram. | 2.88 | m2 | 0.3003 | 0.86 |  | 0.86 |  |  |  |  | 19 | [6 empty] | I | 0.086 |  | 0.3
|  |  | "P1b,P1c" 1,43+1,45 = 2.880 |  |  | 0
335 | 771 | 99877-1202 | Presun hmôt pre podlahy z dlaždíc v objektoch výšky do 12 m | 10.43 | % | 4.9049 | 51.16 |  | 51.16 |  |  |  |  | 19 | [6 empty] | I |  |  | 4.9
|  |  | 771 - Podlahy z dlaždíc keramických spolu: | 1095.69 |  | 0 | 547.03 | 548.66 | 1095.69 |  | 0.79402 |  | 0 | [8 empty] | 28.343
0
| 776 - Podlahy povlakové |  |  |  |  | 0
336 | 775 | 77621-0300 | Lepenie podlahovín gumených na schod. hrany | 21.6 | m | 0.86086 | 18.59 |  | 18.59 | 5e-05 | 0.00108 |  |  | 19 | [6 empty] | I | 1.015 |  | 0.86
|  |  | "P3c" 1,2*(11+7) = 21.600 |  |  | 0
337 | MAT | 284 12...03 | Hrana schodišťová | 22.68 | m | 2.2923 |  | 51.99 | 51.99 | 0.00284 | 0.064411 |  |  | 19 | [6 empty] | I |  |  | 2.29
|  |  | 21,6*1,05 = 22.680 |  |  | 0
338 | 775 | 77622-0110 | Lepenie podlahovín plastových na schod. stupnice rovné | 19.2 | m | 2.1421 | 41.13 |  | 41.13 | 0.0001 | 0.00192 |  |  | 19 | [6 empty] | I | 2.323 |  | 2.14
|  |  | "P3c 108" 1,2*(10+6) = 19.200 |  |  | 0
339 | 775 | 77622-0200 | Lepenie podlahovín plastových na schod. podstupnice | 21.6 | m | 1.1912 | 25.73 |  | 25.73 | 6e-05 | 0.001296 |  |  | 19 | [6 empty] | I | 1.426 |  | 1.19
|  |  | "P3c 108" 1,2*(11+7) = 21.600 |  |  | 0
340 | 775 | 77642-1100 | Lepenie podlahových soklíkov alebo líšt z mäkčených plastov | 122.62 | m | 0.75075 | 92.06 |  | 92.06 | 2e-05 | 0.0024524 |  |  | 19 | [6 empty] | I | 6.867 |  | 0.75
|  |  | "p3 102 (108)" |  |  | 0
|  |  | 1,0+1,325+1,075+1,225+9,775+0,1+0,2*2+1,34-1,225+6,025+0,4-1,1-0,9*2-0,8*3-0,6 = 15.540 |  |  | 0
|  |  | "103,106" (4,3+3,0+2,05+0,135)*2-0,8-0,6+(4,435+2,3)*2-0,8-0,7 = 29.540 |  |  | 0
|  |  | "201-203" 3,0+7,175+1,44+4,775+0,4-1,2-0,8*3+(6,1+4,0)*2-0,8-0,7 = 31.890 |  |  | 0
|  |  | "206,207" 1,56+1,375*2+0,125*2-0,7+(4,535+2,3)*2-0,8 = 16.730 |  |  | 0
|  |  | "208,209" (4,535+2,3+0,125)*2-0,8+(1,44+1,225)*2-1,1-1,2 = 16.150 |  |  | 0
|  |  | "108" 2,4+1,3*2+3,0+1,8+2,97 = 12.770 |  |  | 0
341 | MAT | 284 12...41 | Soklík PVC | 125.072 | m | 1.1612 |  | 145.23 | 145.23 | 0.00284 | 0.3552 |  |  | 19 | [6 empty] | I |  |  | 1.16
|  |  | 122,62*1,02 = 125.072 |  |  | 0
342 | 775 | 77652-1100 | Lepenie povlakových podláh plastových pásov | 104.338 | m2 | 3.9239 | 409.41 |  | 409.41 | 0.00036 | 0.037562 |  |  | 19 | [6 empty] | I | 17.424 |  | 3.92
|  |  | "P3a 102 (108)" |  |  | 0
|  |  | 6,025*1,34+1,225*0,2+2,515*2,525+1,44*1,225-0,32*0,125-1,2*1,0-0,205*0,1 = 15.172 |  |  | 0
|  |  | "103" 13,05+10,20 = 23.250 |  |  | 0
|  |  | "P3b 201,202" 3,0*2,4-1,2*1,2+1,44*4,775 = 12.636 |  |  | 0
|  |  | "203,206-209" 6,1*4,0+3,28+10,43+10,26+1,79 = 50.160 |  |  | 0
|  |  | "P3c medzipodesta" 2,4*1,3 = 3.120 |  |  | 0
343 | MAT | 284 12...31 | Podlahovina PVC homogen. Armstrong Cenit | 119.345 | m2 | 19.7697 |  | 2359.42 | 2359.42 | 0.00264 | 0.31507 |  |  | 19 | [6 empty] | I |  |  | 19.75
|  |  | "P3a,P3b" (38,422+62,796)*1,05 = 106.279 |  |  | 0
|  |  | "P3c" (3,12+19,2*0,3+21,6*0,165)*1,05 = 13.066 |  |  | 0
344 | 775 | 77652-1200 | Lepenie povlakových podláh plastových štvorcov | 1.21 | m2 | 4.1241 | 4.99 |  | 4.99 | 0.00034 | 0.0004114 |  |  | 19 | [6 empty] | I | 0.241 |  | 4.12
|  |  | "P6a" 1,21 = 1.210 |  |  | 0
345 | MAT | 284 12...33 | Podlahovina PVC 2mm | 1.271 | m2 | 11.7918 |  | 14.99 | 14.99 | 0.00264 | 0.0033554 |  |  | 19 | [6 empty] | I |  |  | 11.78
|  |  | "P6a" 1,21*1,05 = 1.271 |  |  | 0
346 | 775 | 77658-...10 | Lepenie jednej vrstvy podložky pod podlahoviny | 2.42 | m2 | 5.2152 | 12.62 |  | 12.62 |  |  |  |  | 19 | [6 empty] | I | 0.053 |  | 5.21
|  |  | "P6a" 1,21*2 = 2.420 |  |  | 0
347 | MAT | 283 751.50 | Doska ľah. polyuretan molitan 125 01 50 | 2.541 | m2 | 10 |  | 25.41 | 25.41 | 0.001 | 0.002541 |  |  | 19 | [6 empty] | I |  |  | 9.99
|  |  | "P6a" 2,42*1,05 = 2.541 |  |  | 0
348 | 775 | 77659-1000 | Lepenie povl. podláh z gumených | 2.42 | m2 | 7.3473 | 17.78 |  | 17.78 | 0.00073 | 0.0017666 |  |  | 19 | [6 empty] | I | 0.687 |  | 7.34
|  |  | "P6a 111" 1,21*2 = 2.420 |  |  | 0
349 | MAT | 272 55...05 | Gumenný plát hr. 5mm | 1.271 | m2 | 10.7007 |  | 13.6 | 13.6 | 0.008 | 0.010168 |  |  | 19 | [6 empty] | I |  |  | 10.69
|  |  | "P6a" 1,21*1,05 = 1.271 |  |  | 0
350 | MAT | 272 55...20 | Gumenný plát hr. 20mm | 1.271 | m2 | 42.8628 |  | 54.48 | 54.48 | 0.008 | 0.010168 |  |  | 19 | [6 empty] | I |  |  | 42.82
|  |  | "P6a" 1,21*1,05 = 1.271 |  |  | 0
351 | 775 | 77699-...10 | Penetrácia pred lepením podlahy | 113.662 | m2 | 1.4915 | 169.53 |  | 169.53 | 7e-05 | 0.0079563 |  |  | 19 | [6 empty] | I | 6.365 |  | 1.49
|  |  | "P3a,P3b" 38,422+62,796 = 101.218 |  |  | 0
|  |  | "P3c" 3,12+19,2*0,3+21,6*0,165 = 12.444 |  |  | 0
352 | 775 | 77699-...11 | Brúsenie povrchu pred montážou podlahy | 113.662 | m2 | 1.1612 | 131.98 |  | 131.98 | 7e-05 | 0.0079563 |  |  | 19 | [6 empty] | I | 6.365 |  | 1.16
|  |  | "P3a,P3b" 38,422+62,796 = 101.218 |  |  | 0
|  |  | "P3c" 3,12+19,2*0,3+21,6*0,165 = 12.444 |  |  | 0
353 | 775 | 77699-4111 | Ostatné práce pri povl. podlahách, zvarovanie podlahovín | 69.559 | m | 0.76076 | 52.92 |  | 52.92 |  |  |  |  | 19 | [6 empty] | I | 3.548 |  | 0.76
|  |  | "P3a,P3b,P3c medzip" (38,422+62,796+3,12)/1,5 = 69.559 |  |  | 0
354 | MAT | 284 12...12 | Zvarovacia šnúra | 70.95 | m | 1.2913 |  | 91.62 | 91.62 | 0.00284 | 0.2015 |  |  | 19 | [6 empty] | I |  |  | 1.29
|  |  | "P3a,P3b,P3c" 69,559*1,02 = 70.950 |  |  | 0
355 | 775 | 99877-6202 | Presun hmôt pre podlahy povlakové v objektoch výšky do 12 m | 37.31 | % | 0.4004 | 14.94 |  | 14.94 |  |  |  |  | 19 | [6 empty] | I |  |  | 0.4
|  |  | 776 - Podlahy povlakové spolu: | 3748.42 |  | 0 | 991.68 | 2756.74 | 3748.42 |  | 1.0248 |  | 0 | [8 empty] | 46.314
0
| 781 - Obklady z obkladačiek a dosiek |  |  |  |  | 0
356 | 771 | 78141-...15 | Montáž obkladov vnút. z obklad. do tmelu Ardalith Pro škár.hm. Special Fuge | 9.033 | m2 | 17.1071 | 154.53 |  | 154.53 | 0.00234 | 0.021137 |  |  | 19 | [6 empty] | I | 10.171 |  | 17.09
|  |  | "b2 107" |  |  | 0
|  |  | (1,46+0,9)*2*2,1-0,7*2,0-0,75*0,5+(1,5+0,5)*0,2+(0,76+2,0+0,7+1,5)*0,1 = 9.033 |  |  | 0
357 | 771 | 78141-5015 | Montáž obkladov vnút. z obklad. 300x150 (250x200) do tmelu | 44.173 | m2 | 16.016 | 707.47 |  | 707.47 | 0.00234 | 0.10336 |  |  | 19 | [6 empty] | I | 49.739 |  | 16
|  |  | "b1,b3" |  |  | 0
|  |  | "104" ((0,9+1,975+0,15)*2-0,6*3)*1,5-0,1*1,1*2+0,9*0,1 = 6.245 |  |  | 0
|  |  | "105" ((1,83+1,975)*2-0,6)*1,5-0,1*1,1*2+0,9*0,1 = 10.385 |  |  | 0
|  |  | "107" (1,46+0,975)*2*2,1-0,7*2,0-0,6*0,5+0,2*0,5 = 8.627 |  |  | 0
|  |  | "204" ((0,9+1,975)*2-0,6*2)*1,5-0,1*1,1*2+0,9*0,1 = 6.695 |  |  | 0
|  |  | "205" ((1,83+1,975)*2-0,6)*1,5-0,1*1,1*2+0,9*0,1 = 10.385 |  |  | 0
|  |  | "206" (1,56+0,75*2)*0,6 = 1.836 |  |  | 0
358 | MAT | 597 82...01 | Obkladačky keramické | 54.27 | m2 | 9.6396 |  | 523.14 | 523.14 | 0.0095 | 0.51557 |  |  | 19 | [6 empty] | I |  |  | 9.63
|  |  | "b1-b3" (9,033+44,173)*1,02 = 54.270 |  |  | 0
359 | 771 | 78141-9711 | Prípl. za plochu do 10m2 jednotlivo pri montáži obkl. | 14.776 | m2 | 1.011 | 14.94 |  | 14.94 |  |  |  |  | 19 | [6 empty] | I | 1.478 |  | 1.01
|  |  | 6,245+6,695+1,836 = 14.776 |  |  | 0
360 | 771 | 78149-...11 | Dodávka a montáž plastových profilov do flexib. lepidla, roh | 18.12 | m | 7.4775 | 135.49 |  | 135.49 | 0.00031 | 0.0056172 |  |  | 19 | [6 empty] | I | 8.988 |  | 7.47
|  |  | "b1-b3" 1,5+0,9+1,5+0,9+1,5+0,5*2+0,7*2+2,0*2+0,76*2 = 14.220 |  |  | 0
|  |  | 0,9+0,9+1,5+0,6 = 3.900 |  |  | 0
361 | 771 | 78149-...21 | Vyspravenie podkladu po obklad cement.tmelom dodávka+montáž | 3.066 | m2 | 2.993 | 9.18 |  | 9.18 | 0.00031 | 0.00095046 |  |  | 19 | [6 empty] | I | 1.021 |  | 2.99
|  |  | "b2" 1,46*2,1 = 3.066 |  |  | 0
362 | 771 | 99878-1202 | Presun hmôt pre obklady keramické v objektoch výšky do 12 m | 15.43 | % | 2.5025 | 38.61 |  | 38.61 |  |  |  |  | 19 | [6 empty] | I |  |  | 2.5
|  |  | 781 - Obklady z obkladačiek a dosiek spolu: | 1583.36 |  | 0 | 1060.22 | 523.14 | 1583.36 |  | 0.64663 |  | 0 | [8 empty] | 71.397
0
| 783 - Nátery |  |  |  |  | 0
363 | 783 | 78322-5100 | Nátery kov. stav. doplnk. konštr. syntet. dvojnás.+1x email | 112.903 | m2 | 5.3453 | 603.5 |  | 603.5 | 0.00023 | 0.025968 |  |  | 19 | [6 empty] | I | 45.5 |  | 5.34
|  |  | "1-5 zárubne" (2*1,97+1,25)*0,225+(2*1,97+0,9)*0,225 = 2.257 |  |  | 0
|  |  | (2*1,97+0,8)*0,225*6+(2*1,97+0,7)*0,225*2+(2*1,97+0,6)*0,225*5 = 13.595 |  |  | 0
|  |  | "6a vč.zárubne" 2*(1,97+0,125)*(0,9+0,25) = 4.819 |  |  | 0
|  |  | "16a-c" (3,27-2,24+2,4+1,2)*0,9+0,5+0,15*0,15*2*6 = 4.937 |  |  | 0
|  |  | "20" 1,29*0,48+1,1*(0,48+0,6)/2+(0,2+1,1+0,45)*0,6 = 2.263 |  |  | 0
|  |  | "21" 0,5 = 0.500 |  |  | 0
|  |  | "24" 10,89*0,48+0,25*2 = 5.727 |  |  | 0
|  |  | "25 rám opláštenia+L" |  |  | 0
|  |  | "A" ((0,762+0,8)*2*0,03*4+0,05*0,03*4*8)*14 = 5.920 |  |  | 0
|  |  | "B" ((0,762+0,68)*2*0,03*4+0,05*0,03*4*8)*3 = 1.182 |  |  | 0
|  |  | "C" ((1,07*2+0,8)*0,03*4+0,8*(0,04+0,03)*2+0,05*(0,03*4*4+(0,04+0,03)*2*4))*26 = 13.437 |  |  | 0
|  |  | "D"((1,969*2+0,74)*0,03*4+0,8*2*(0,04+0,03)*2+0,05*(0,03*4*6+(0,04+0,03)*2*6))*2 = 1.727 |  |  | 0
|  |  | "26" (6,1+0,92)*2*(0,08+0,04)*2+0,26*0,1*2*2 = 3.474 |  |  | 0
|  |  | "27 1-4" (2,1*1,0+(0,62+1,759)*2*0,1+(0,8+2,47)*2*0,02)*2 = 5.413 |  |  | 0
|  |  | (0,7*4+0,63*2+0,44)*(0,03+0,04)*2 = 0.630 |  |  | 0
|  |  | "statika vč.2" 3,14*0,194*4,22+0,25*2 = 3.071 |  |  | 0
|  |  | "statika vč.10" 0,25*(4+2+6+2+4)+89,69*0,274+30,44*(0,05+0,03)*2 = 33.945 |  |  | 0
|  |  | 66,94*0,03*4+7,77*0,254 = 10.006 |  |  | 0
364 | 783 | 78322-6100 | Nátery kov. stav. doplnk. konštr. syntet. základné | 112.903 | m2 | 1.8318 | 206.82 |  | 206.82 | 8e-05 | 0.0090322 |  |  | 19 | [6 empty] | I | 17.613 |  | 1.83
|  |  | "1-5,6a" 2,257+13,595+4,819 = 20.671 |  |  | 0
|  |  | "16a-c,20,21,24,26" 4,937+2,263+0,5+5,727+3,474 = 16.901 |  |  | 0
|  |  | "25" 5,92+1,182+13,437+1,727 = 22.266 |  |  | 0
|  |  | "27" 5,413+0,63 = 6.043 |  |  | 0
|  |  | "statika vč.2,10" 3,071+33,945+10,006 = 47.022 |  |  | 0
365 | 783 | 78367-1102 | Nátery stolár. výrobkov polyuretanové 2x lakovanie | 1.079 | m2 | 7.3473 | 7.93 |  | 7.93 | 0.00031 | 0.00033449 |  |  | 19 | [6 empty] | I | 0.415 |  | 7.34
|  |  | "16a-c madlo" (3,27+2,4+1,2)*3,14*0,05 = 1.079 |  |  | 0
366 | 783 | 78378-2203 | Nátery tesárskych konštr. Bochemit | 47.625 | m2 | 3.8839 | 184.97 |  | 184.97 | 0.00034 | 0.016192 |  |  | 19 | [6 empty] | I | 9.62 |  | 3.88
|  |  | "S1d" 2,441*2,5+(0,05*(0,18+0,22)+0,775*(0,05+(0,18+0,22)/2)*2)*7 = 8.955 |  |  | 0
|  |  | "S1c" 15,468*2,5 = 38.670 |  |  | 0
|  |  | 783 - Nátery spolu: | 1003.22 |  | 0 | 1003.22 | 0 | 1003.22 |  | 0.051527 |  | 0 | [8 empty] | 73.148
0
| 784 - Maľby |  |  |  |  | 0
367 | 784 | 78445-...31 | Maľba oteruvzdorná biela dvojnás. miest. do3,8m | 587.715 | m2 | 1.0611 | 623.6 |  | 623.6 | 0.00018 | 0.10579 |  |  | 19 | [6 empty] | I | 46.429 |  | 1.06
|  |  | "a1,a2,a3" |  |  | 0
|  |  | "102 (108)" 13,453+49,442+2,125+1,143 = 66.163 |  |  | 0
|  |  | "103" 12,9+27,457+2,065+11,851+2,05*2,0*2+(2,05+2,0)*0,125 = 62.979 |  |  | 0
|  |  | "104" 1,778+5,208+1,089+4,0 = 12.075 |  |  | 0
|  |  | "105" 3,277+6,596+2,178+4,0 = 16.051 |  |  | 0
|  |  | "106" 10,201+24,804+11,93 = 46.935 |  |  | 0
|  |  | "107" 2,884+3,492+0,861+4,0 = 11.237 |  |  | 0
|  |  | "109" 9,18+7,453+13,028+4,561+5,221 = 39.443 |  |  | 0
|  |  | "110" 9,627+22,894+13,104 = 45.625 |  |  | 0
|  |  | "202" 10,332+40,458+0,68 = 51.470 |  |  | 0
|  |  | "203" 24,4+27,567+10,785+6,1*(2,72-1,82)+4,0 = 72.242 |  |  | 0
|  |  | "204" 1,778+5,353+1,098+4,0 = 12.229 |  |  | 0
|  |  | "205" 3,277+6,77+2,355+4,0 = 16.402 |  |  | 0
|  |  | "206" 3,081+18,172+2,616 = 23.869 |  |  | 0
|  |  | "207" 10,431+25,767+12,355 = 48.553 |  |  | 0
|  |  | "208" 10,39+24,72+14,062 = 49.172 |  |  | 0
|  |  | "209" 1,764+11,166+0,34 = 13.270 |  |  | 0
368 | 784 | 78445-...33 | Maľba oteruvzdorná biela dvojnás. miest. do 8m | 20.295 | m2 | 1.2913 | 26.21 |  | 26.21 | 0.00018 | 0.0036531 |  |  | 19 | [6 empty] | I | 1.603 |  | 1.29
|  |  | "a1,a2 111" 1,21+12,826+6,259 = 20.295 |  |  | 0
369 | 784 | 78445-...34 | Maľba oteruvzdorná biela dvojnás. schod. do3,8m | 71.85 | m2 | 1.2112 | 87.03 |  | 87.03 | 0.00018 | 0.012933 |  |  | 19 | [6 empty] | I | 5.676 |  | 1.21
|  |  | "a1,a2" |  |  | 0
|  |  | "108,201" 2,832+11,184+9,767+13,144+17,593+17,33 = 71.850 |  |  | 0
370 | 784 | 78449-...21 | Penetračný náter univerzálny miest. do 3,8m | 587.715 | m2 | 0.96096 | 564.77 |  | 564.77 | 0.00018 | 0.10579 |  |  | 19 | [6 empty] | I | 43.491 |  | 0.96
371 | 784 | 78449-...23 | Penetračný náter univerzálny miest. do 8m | 20.295 | m2 | 0.96096 | 19.5 |  | 19.5 | 0.00018 | 0.0036531 |  |  | 19 | [6 empty] | I | 1.502 |  | 0.96
372 | 784 | 78449-...24 | Penetračný náter univerzálny schod. do 3,8m | 71.85 | m2 | 1.001 | 71.92 |  | 71.92 | 0.00018 | 0.012933 |  |  | 19 | [6 empty] | I | 5.317 |  | 1
|  |  | 784 - Maľby spolu: | 1393.03 |  | 0 | 1393.03 | 0 | 1393.03 |  | 0.24475 |  | 0 | [8 empty] | 104.018
0
|  |  | PRÁCE A DODÁVKY PSV spolu: | 55922.27 |  | 0 | 26333.07 | 29589.2 | 55922.27 |  | 7.8504 |  | 0 | [8 empty] | 992.814
0
| PRÁCE A DODÁVKY M |  |  |  |  | 0
| M21 - 155 Elektromontáže |  |  |  |  | 0
373 | 921 | 21000-0001 | ELEKTROINŠTALÁCIA | 1 | kompl | 10792.44 | 10792.44 |  | 10792.44 |  |  |  |  | 19 | [6 empty] | M |  |  | 10673.3
|  |  | "elektroinštalácia ZRN - samostatný rozpočet (výkaz výmer)" 1 = 1.000 |  |  | 0
|  |  | M21 - 155 Elektromontáže spolu: | 10792.44 |  | 0 | 10792.44 | 0 | 10792.44 |  | 0 |  | 0 | [8 empty] | 0
0
|  |  | PRÁCE A DODÁVKY M spolu: | 10792.44 |  | 0 | 10792.44 | 0 | 10792.44 |  | 0 |  | 0 | [8 empty] | 0
0
| OSTATNÉ |  |  |  |  | 0
| OSTATNÉ |  |  |  |  | 0
374 | OST | 99999-...01 | Vybavenie interiéru | 1 | kompl | 5823.96 | 5823.96 |  | 5823.96 |  |  |  |  | 19 | [6 empty] | U | 1 |  | 5751.58
|  |  | "samostatná príloha" 1 = 1.000 |  |  | 0
|  |  | OSTATNÉ spolu: | 5823.96 |  | 0 | 5823.96 | 0 | 5823.96 |  | 0 |  | 0 | [8 empty] | 1 |  | 0
|  |  | OSTATNÉ spolu: | 5823.96 |  |  | 5823.96 | 0 | 5823.96 |  | 0 |  | 0 | [8 empty] | 1
|  |  | Za rozpočet celkom | 139368.59 |  |  | 109275.78 | 30092.81 | 139368.59 |  | 366.4307 |  | 0.075 | [8 empty] | 3241.111

## 11
Odberateľ: Obec Vinica |  |  | Spracoval: B.Kubiš
Projektant: Ateliér Turčan s.r.o. |  |  | JKSO :
Dodávateľ: |  |  | Dátum: 03.12.2008
Stavba :REKONŠTR. A PRÍSTAVBA OBECNEJ HASIČSKEJ ZBROJNICE VO VINICI
Objekt :SO-01 Rekonštrukcia a prístavba obecnej hasičskej stanice
Časť : 2. Prístavba
Boris Kubiš
Názov figúry | Popis figúry | Aritmetický výraz | Hodnota

## 12
|  |  |  | Krycí list rozpočtu v EUR |  |  |  |  | V module | Hlavička1 | Mena | Hlavička2 | Obdobie
| Stavba :REKONŠTR. A PRÍSTAVBA OBECNEJ HASIČSKEJ ZBROJNICE VO VINICI |  |  |  | Miesto: | Vinica |  |  | Rozpočet | Krycí list rozpočtu v | EUR
| Objekt :SO-01 Rekonštrukcia a prístavba obecnej hasičskej stanice |  |  |  | JKSO : |  |  |  | Čerpanie | Krycí list splátky v | SKK | za obdobie | Mesiac 1999
| Časť : 1. Rekonštrukcia a prístavba | [7 empty] | VK | Krycí list výrobnej kalkulácie v | SKK
| Rozpočet: |  | Zmluva č.: 62 / 2010 |  | Spracoval: | Csernus Karol | Dňa: |  | VF | Krycí list splátky v | SKK | za obdobie | Mesiac 1999
| Odberateľ: | Obec Vinica |  |  | IČO:
|  | Vinica |  |  | DIČ:
| Dodávateľ: | Jozef Šaranko STEAM Železničná č.6 Veľký Krtíš |  |  | IČO:
DIČ:
| Projektant: |  |  |  | IČO:
DIČ:
|  |  |  | 0 |  |  |  | 0
|  |  |  | 0 |  |  |  | 0
|  |  |  | 0 |  |  |  | 0
A | ZRN | konštrukcie a práce | materiál | spolu ZRN | B | IN - Individuálne náklady
1 | HSV: | 39823.83 | 623.02 | 40446.85 | 6 | Práce nadčas |  | 0
2 | PSV: | 16001.13 | 28544.75 | 44545.88 | 7 | Murárske výpomoce |  | 0
3 | MCE: |  | 0 | 0 | 8 | Bez pevnej podlahy |  | 0
4 | iné: |  |  | 0 | 9 |  |  | 0
5 | Súčet: | 55824.96 | 29167.77 | 84992.73 | 10 |  | Súčet riadkov 6 až 9: | 0
C |  | NUS - náklady umiestnenia stavby |  |  | D | ON - ostatné náklady
11 | Zariadenie staveniska |  | 0% |  | 16 | Ostatné náklady uvedené v rozpočte |  | 0
12 | Prevádzkové vplyvy |  | 0% | 0 | 17 | Inžinierska činnosť |  | 0
13 | Sťažené podmienky |  | 0% | 0 | 18 | Projektové práce |  | 0
14 |  |  | 0% | 0 | 19 | Odborné prehl.elektro
15 |  |  | Sučet riadkov 11 až 14: |  | 20 |  | Sučet riadkov 16 až 19: | 0
| projektant, rozpočtár cenár |  | pečiatka: |  | E | Celkové náklady
[5 empty] | 21 |  | Súčet riadkov 5, 10, 15 a 20: | 84992.73
| podpis: |  |  |  | 22 | DPH 20% z: | -120227.31 | 16998.55
| dátum: |  |  |  | 23 | DPH 0% z: | 205220.04 | 0
[5 empty] | 24 |  | Sučet riadkov 21 až 23: | 101991.28
[5 empty] | F | Odpočet - prípočet |  | 0
|  | odberateľ, obstarávateľ |  |  |  | dodávateľ, zhotoviteľ
| podpis: |  |  |  | podpis:
| dátum: |  |  |  | dátum:
| pečiatka: |  |  |  | pečiatka:
tlačivo: ODIS A20

## 13
Odberateľ: Obec Vinica |  |  |  | Spracoval: B.Kubiš |  |  | V module | Hlavička1 | Mena | Hlavička2 | Obdobie
Projektant: Ateliér Turčan s.r.o. |  |  |  | JKSO : |  |  | Rozpočet | Rekapitulácia rozpočtu v | EUR
Dodávateľ: |  |  |  | Dátum: 03.12.2008 |  |  | Čerpanie | Rekapitulácia splátky v | SKK | za obdobie | Mesiac 1999
[7 empty] | VK | Rekapitulácia výrobnej kalkulácie v | SKK
Stavba :REKONŠTR. A PRÍSTAVBA OBECNEJ HASIČSKEJ ZBROJNICE VO VINICI | [6 empty] | VF | Rekapitulácia splátky v | SKK | za obdobie | Mesiac 1999
Objekt :SO-01 Rekonštrukcia a prístavba obecnej hasičskej stanice
Časť : 1. Rekonštrukcia
Boris Kubiš | Rekapitulácia rozpočtu v EUR
Popis položky, stavebného dielu, remesla | Konštrukcie | Špecifikovaný | Spolu | Hmotnosť v tonách | Suť v tonách
| a práce | materiál |  | Spolu | Spolu | Nh
1 - ZEMNE PRÁCE | 1677.19 | 0 | 1677.19 | 0 | 0 | 117.328
2 - ZÁKLADY | 2927.28 | 0 | 2927.28 | 58.4506 | 0 | 39.966
3 - ZVISLÉ A KOMPLETNÉ KONŠTRUKCIE | 8127.62 | 0 | 8127.62 | 32.6925 | 0 | 166.899
4 - VODOROVNÉ KONŠTRUKCIE | 10142.06 | 0 | 10142.06 | 68.3006 | 0 | 325.018
5 - KOMUNIKÁCIE | 264.81 | 0 | 264.81 | 3.7937 | 0 | 3.061
6 - ÚPRAVY POVRCHOV, PODLAHY, VÝPLNE | 13382.32 | 20.43 | 13402.75 | 133.9926 | 0 | 518.718
9 - OSTATNÉ KONŠTRUKCIE A PRÁCE | 6282.59 | 22.75 | 6305.34 | 0.89616 | 81.6119 | 339.195
PRÁCE A DODÁVKY HSV spolu: | 42803.87 | 43.18 | 42847.05 | 298.1261 | 81.6119 | 1510.185
711 - Izolácie proti vode a vlhkosti | 1658.78 | 1223.95 | 2882.73 | 0.15184 | 0 | 81.802
712 - Povlakové krytiny | 1643.72 | 2025.15 | 3668.87 | 1.0263 | 0 | 86.886
713 - Izolácie tepelné | 748.02 | 3594.85 | 4342.87 | 0.048521 | 0 | 47.999
764 - Konštrukcie klampiarske | 519.37 | 77.46 | 596.83 | 0.10341 | 0 | 26.786
766 - Konštrukcie stolárske | 13.5 | 114.7 | 128.2 | 0.01768 | 0 | 1.094
767 - Konštrukcie doplnk. kovové stavebné | 1024 | 7153.8 | 8177.8 | 0.05476 | 0 | 29.444
776 - Podlahy povlakové | 34.86 | 69.79 | 104.65 | 0.049116 | 0 | 2.569
781 - Obklady z obkladačiek a dosiek | 15.46 | 15.26 | 30.72 | 0.02686 | 0 | 0.795
783 - Nátery | 137.05 | 0 | 137.05 | 0.011264 | 0 | 7.279
784 - Maľby | 692.2 | 0 | 692.2 | 0.11367 | 0 | 48.311
PRÁCE A DODÁVKY PSV spolu: | 6486.96 | 14274.96 | 20761.92 | 1.6034 | 0 | 332.965
M21 - 155 Elektromontáže | 4797.71 | 0 | 4797.71 | 0 | 0 | 0
PRÁCE A DODÁVKY M spolu: | 4797.71 | 0 | 4797.71 | 0 | 0 | 0
Za rozpočet celkom | 54088.54 | 14318.14 | 68406.68 | 299.7295 | 81.6119 | 1843.15

## 14
Odberateľ: Obec Vinica |  |  |  | Spracoval: | [18 empty] | V module | Hlavička1 | Mena | Hlavička2 | Obdobie
Projektant: Ateliér Turčan s.r.o. | [22 empty] | Rozpočet | Prehľad rozpočtových nákladov v | EUR
Dodávateľ: | [22 empty] | Čerpanie | Súpis vykonaných prác a dodávok v | SKK | za obdobie | Mesiac 1999
[23 empty] | VK | Prehľad kalkulovaných nákladov v | SKK
Stavba :REKONŠTR. A PRÍSTAVBA OBECNEJ HASIČSKEJ ZBROJNICE VO VINICI | [22 empty] | VF | Súpis vykonaných prác a dodávok v | SKK | za obdobie | Mesiac 1999
Objekt :SO-01 Rekonštrukcia a prístavba obecnej hasičskej stanice
Časť : 1. Rekonštrukcia
Boris Kubiš |  |  | Prehľad rozpočtových nákladov v EUR
Por. | Kód | Kód položky | Popis položky, stavebného dielu, remesla, | Množstvo | Merná | Jednotková | Konštrukcie | Špecifikovaný | Spolu | Hmotnosť v tonách |  | Suť v tonách |  | DPH | Pozícia | Množstvo | Množstvo | Množstvo | Vyňatý | Vysoká sadzba | Typ
číslo | cenníka |  | výkaz-výmer | výmera | jednotka | cena | a práce | materiál |  | Jednotková | Spolu | Jednotková | Spolu | % |  | rozpočtované | od začiatku | dodatok | z režimu stavba | DPH ( materiál ) | položky | Nh
PRÁCE A DODÁVKY HSV
1 - ZEMNE PRÁCE
1 | 272 | 13120-1101 | Hĺbenie jám nezapaž. v horn. tr. 3 do 100 m3 | 73.857 | m3 | 7.7077 | 569.27 |  | 569.27 |  |  |  |  | 19 | [6 empty] | E | 42.468 |  | 7.7
|  |  | "pod obj.od RT po -060" |  |  | 0
|  |  | "(9,64+10,946)/2*11,49*(0,97+0,61+0,55+0,39)/4= 74,508" |  |  | 0
|  |  | "-5,453*0,5*(0,55+0,7)/2= -1,704" |  |  | 0
|  |  | "rigol,okap.chodník,dobet,rozš.pred vstupom od RT po cca -0,60" |  |  | 0
|  |  | "(9,78+(9,52+6,086)*0,1)*(0,7+0,97+0,61)/3= 8,619" |  |  | 0
|  |  | "4,8*(0,61+0,39)/2+10,9*0,6*(0,55+0,39)/2= 5,474" |  |  | 0
|  |  | "odp.spevn.plochy" |  |  | 0
|  |  | "-((5,5+1,6)/2*12,5+6,6*0,6)*0,1= -4,834" |  |  | 0
|  |  | "90%" 82,063*0,9 = 73.857 |  |  | 0
2 | 272 | 13120-1109 | Príplatok za lepivosť v horn. tr. 3 | 82.063 | m3 | 0.73073 | 59.97 |  | 59.97 |  |  |  |  | 19 | [6 empty] | E | 3.283 |  | 0.73
3 | 272 | 13121-1101 | Hĺbenie jám v hornine 3 ručne | 8.206 | m3 | 21.9319 | 179.97 |  | 179.97 |  |  |  |  | 19 | [6 empty] | E | 22.846 |  | 21.91
|  |  | "10%" 82,063*0,1 = 8.206 |  |  | 0
4 | 272 | 13220-1101 | Hĺbenie rýh šírka do 60 cm v horn. tr. 3 do 100 m3 | 13.406 | m3 | 18.1081 | 242.76 |  | 242.76 |  |  |  |  | 19 | [6 empty] | E | 26.329 |  | 18.09
|  |  | "(5,529+9,64+10,49+10,446)*0,5*0,78+4,155*0,4*0,49= 14,895" |  |  | 0
|  |  | "90%" 14,895*0,9 = 13.406 |  |  | 0
5 | 272 | 13220-1109 | Príplatok za lepivosť horniny tr. 3 v rýhach š. do 60 cm | 14.895 | m3 | 2.3223 | 34.59 |  | 34.59 |  |  |  |  | 19 | [6 empty] | E | 4.096 |  | 2.32
6 | 272 | 13220-1201 | Hĺbenie rýh šírka do 2 m v horn. tr. 3 do 100 m3 | 2.025 | m3 | 13.0631 | 26.45 |  | 26.45 |  |  |  |  | 19 | [6 empty] | E | 2.353 |  | 13.05
|  |  | "1,5*1,5*0,49+0,5*0,7*0,78+2,55*0,7*0,49= 2,25" |  |  | 0
|  |  | "90%" 2,25*0,9 = 2.025 |  |  | 0
7 | 272 | 13220-1209 | Príplatok za lepivosť horniny tr.3 v rýhach š. do 200 cm | 2.25 | m3 | 0.78078 | 1.76 |  | 1.76 |  |  |  |  | 19 | [6 empty] | E | 0.189 |  | 0.78
8 | 272 | 13221-1101 | Hĺbenie rýh šírka do 60 cm v hornine 3 ručne | 1.49 | m3 | 24.2542 | 36.14 |  | 36.14 |  |  |  |  | 19 | [6 empty] | E | 4.589 |  | 24.23
|  |  | "10%" 14,895*0,1 = 1.490 |  |  | 0
9 | 272 | 13221-1201 | Hĺbenie rýh šírka nad 60 cm v hornine 3 ručne | 0.225 | m3 | 19.1091 | 4.3 |  | 4.3 |  |  |  |  | 19 | [6 empty] | E | 0.547 |  | 19.09
|  |  | "10%" 2,25*0,1 = 0.225 |  |  | 0
10 | 001 | 16110-1101 | Zvislé premiestnenie výkopu horn. tr. 1-4 do 2,5 m | 17.145 | m3 | 2.2422 | 38.44 |  | 38.44 |  |  |  |  | 19 | [6 empty] | E | 5.435 |  | 2.24
|  |  | 14,895+2,25 = 17.145 |  |  | 0
11 | 272 | 16220-1102 | Vodorovné premiestnenie výkopu do 50 m horn. tr. 1-4 | 6.456 | m3 | 1.5616 | 10.08 |  | 10.08 |  |  |  |  | 19 | [6 empty] | E | 0.445 |  | 1.56
|  |  | "pre zásyp" 3,228*2 = 6.456 |  |  | 0
12 | 272 | 16260-1101 | Vodorovné premiestnenie výkopu do 4000 m horn. tr. 1-4 | 95.98 | m3 | 3.8839 | 372.77 |  | 372.77 |  |  |  |  | 19 | [6 empty] | E | 1.056 |  | 3.88
|  |  | 82,063+14,895+2,25-3,228 = 95.980 |  |  | 0
13 | 272 | 16710-1101 | Nakladanie výkopku do 100 m3 v horn. tr. 1-4 | 3.228 | m3 | 5.7157 | 18.45 |  | 18.45 |  |  |  |  | 19 | [6 empty] | E | 1.937 |  | 5.71
14 | 272 | 17120-1201 | Uloženie sypaniny na skládku | 95.98 | m3 | 0.75075 | 72.06 |  | 72.06 |  |  |  |  | 19 | [6 empty] | E | 0.864 |  | 0.75
15 | 272 | 17410-1101 | Zásyp zhutnený jám, rýh, šachiet alebo okolo objektu | 3.228 | m3 | 3.1532 | 10.18 |  | 10.18 |  |  |  |  | 19 | [6 empty] | E | 0.891 |  | 3.15
|  |  | "pod rigol,okap.chodník cca 200mm" |  |  | 0
|  |  | (9,78+(9,52+6,086)*0,1+4,8)*0,2 = 3.228 |  |  | 0
|  |  | 1 - ZEMNE PRÁCE spolu: | 1677.19 |  | 0 | 1677.19 | 0 | 1677.19 |  | 0 |  | 0 | [8 empty] | 117.328
0
| 2 - ZÁKLADY |  |  |  |  | 0
16 | 002 | 27157-1111 | Vankúš pod základy zo štrkopiesku triedeného | 7.005 | m3 | 34.5545 | 242.05 |  | 242.05 | 1.9397 | 13.5877 |  |  | 19 | [6 empty] | E | 6.522 |  | 34.52
|  |  | 1,5*1,5*0,2+(5,529+9,64+10,49+10,446)*0,5*0,3+(0,5+2,55)*0,7*0,3 = 6.506 |  |  | 0
|  |  | 4,155*0,4*0,3 = 0.499 |  |  | 0
17 | 011 | 27431-3511 | Základové pásy z betónu prostého tr. B 12,5-B 15 (C12/15) | 17.327 | m3 | 115.6255 | 2003.44 |  | 2003.44 | 2.3774 | 41.1925 |  |  | 19 | [6 empty] | E | 7.901 |  | 115.51
|  |  | (5,529+9,64+10,49+10,446)*0,5*0,5+(5,654+9,52+10,61+10,413)*0,375*0,43 = 14.863 |  |  | 0
|  |  | 0,5*0,7*0,5+0,56*0,3*0,43+2,55*0,7*0,64 = 1.390 |  |  | 0
|  |  | 4,155*0,4*0,64+0,06*0,4*0,43 = 1.074 |  |  | 0
18 | 011 | 27435-1215 | Debnenie základových pásov zhotovenie | 39.234 | m2 | 8.0781 | 316.93 |  | 316.93 | 0.00223 | 0.087492 |  |  | 19 | [6 empty] | E | 14.32 |  | 8.07
|  |  | (5,986+9,52+11,36+10,413)*0,43+(5,654+4,125+0,56*2+4,385+10,61+9,924)*0,43 = 31.432 |  |  | 0
|  |  | (5,529+3,865+0,5*2+0,2*2+4,125+10,49+9,804)*0,05+(2,55*2+0,7)*0,45 = 4.371 |  |  | 0
|  |  | -0,4*0,45*2+4,155*0,45*2+0,06*0,43*2 = 3.431 |  |  | 0
19 | 011 | 27435-1216 | Debnenie základových pásov odstránenie | 39.234 | m2 | 1.7417 | 68.34 |  | 68.34 |  |  |  |  | 19 | [6 empty] | E | 7.69 |  | 1.74
20 | 011 | 27532-1312 | Základové pätky zo železobetónu tr. B 30 (C25/30) | 1.44 | m3 | 132.2421 | 190.43 |  | 190.43 | 2.447 | 3.5237 |  |  | 19 | [6 empty] | E | 0.841 |  | 132.11
|  |  | "ZP1" 1,5*1,5*0,64 = 1.440 |  |  | 0
21 | 011 | 27535-1215 | Debnenie základových pätiek zhotovenie | 2.7 | m2 | 8.0781 | 21.81 |  | 21.81 | 0.00223 | 0.006021 |  |  | 19 | [6 empty] | E | 0.986 |  | 8.07
|  |  | "ZP1" 1,5*0,45*4 = 2.700 |  |  | 0
22 | 011 | 27535-1216 | Debnenie základových pätiek odstránenie | 2.7 | m2 | 1.7417 | 4.7 |  | 4.7 |  |  |  |  | 19 | [6 empty] | E | 0.529 |  | 1.74
23 | 011 | 27536-1721 | Výstuž základových pätiek 10425 | 0.05 | t | 1591.58 | 79.58 |  | 79.58 | 1.0639 | 0.053194 |  |  | 19 | [6 empty] | E | 1.177 |  | 1589.99
|  |  | "ZP1 vč.8 pol.19,21" (9,96*1,578+55,92*0,617)*0,001 = 0.050 |  |  | 0
|  |  | 2 - ZÁKLADY spolu: | 2927.28 |  | 0 | 2927.28 | 0 | 2927.28 |  | 58.4506 |  | 0 | [8 empty] | 39.966
0
| 3 - ZVISLÉ A KOMPLETNÉ KONŠTRUKCIE |  |  |  |  | 0
24 | 011 | 31123-1512 | Murivo nosné z tehál POROTHERM 30 P+D P15 MVC 2,5 | 2.805 | m3 | 179.4292 | 503.3 |  | 503.3 | 0.99586 | 2.7934 |  |  | 19 | [6 empty] | E | 10.645 |  | 179.25
|  |  | 2,75*0,3*4,25-0,9*2,25*0,3-1,25*0,25*0,3 = 2.805 |  |  | 0
25 | 011 | 31127-3412 | Murivo presné porobet tvárnice PPT-PD Ytong, 375mm, P2-400 | 44.293 | m3 | 141.8817 | 6284.37 |  | 6284.37 | 0.56368 | 24.9671 |  |  | 19 | [6 empty] | E | 121.407 |  | 141.74
|  |  | (5,986+8,81+10,985)*0,375*4,25+10,413*0,375*4,2 = 57.489 |  |  | 0
|  |  | -(3,75*4,15*2+2,5*0,75+1,25*0,75)*0,375 = -12.727 |  |  | 0
|  |  | -(3,0*0,25+2,0*0,25)*0,375 = -0.469 |  |  | 0
26 | 012 | 31714-3724 | Preklady nosné Ytong 1990x375x249mm | 1 | kus | 83.063 | 83.06 |  | 83.06 | 0.16328 | 0.16328 |  |  | 19 | [6 empty] | E | 0.395 |  | 82.98
|  |  | "1" 1 = 1.000 |  |  | 0
27 | 011 | 31716-1131 | Preklady POROTHERM 238/80/1250 mm | 3 | kus | 19.9399 | 59.82 |  | 59.82 | 0.04969 | 0.14907 |  |  | 19 | [6 empty] | E | 2.082 |  | 19.92
|  |  | "statika 3" 3 = 3.000 |  |  | 0
28 | 011 | 31716-1138 | Preklady POROTHERM 238/80/3000 mm | 4 | kus | 45.8558 | 183.42 |  | 183.42 | 0.11873 | 0.47492 |  |  | 19 | [6 empty] | E | 3.228 |  | 45.81
|  |  | "statika 4" 4 = 4.000 |  |  | 0
29 | 011 | 31799-8111 | Izolácia tepelná z polystyrénu medzi preklady v. 24 hr. 5cm | 4.25 | m | 3.1932 | 13.57 |  | 13.57 | 0.00024 | 0.00102 |  |  | 19 | [6 empty] | E | 0.638 |  | 3.19
|  |  | "statika 3,4" 1,25+3,0 = 4.250 |  |  | 0
30 | 011 | 33032-1410 | Stĺpy zo železobetónu tr. B 25-B 30 | 0.317 | m3 | 156.4963 | 49.61 |  | 49.61 | 2.4621 | 0.7805 |  |  | 19 | [6 empty] | E | 0.716 |  | 156.34
|  |  | "S1" 3,14*0,15*0,15*4,49 = 0.317 |  |  | 0
31 | 011 | 33235-1101 | Debnenie stĺpov oblých výška do 4 m zhotovenie | 4.23 | m2 | 32.7327 | 138.46 |  | 138.46 | 0.00575 | 0.024323 |  |  | 19 | [6 empty] | E | 10.981 |  | 32.7
|  |  | "S1" 3,14*0,3*4,49 = 4.230 |  |  | 0
32 | 011 | 33235-1102 | Debnenie stĺpov oblých výška do 4 m odstránenie | 4.23 | m2 | 2.6927 | 11.39 |  | 11.39 |  |  |  |  | 19 | [6 empty] | E | 1.256 |  | 2.69
33 | 011 | 33235-1108 | Prípl. za vzopretie debnenia stĺpov do 6 m | 4.23 | m2 | 0.55055 | 2.33 |  | 2.33 | 0.00029 | 0.0012267 |  |  | 19 | [6 empty] | E | 0.266 |  | 0.55
34 | 011 | 33236-1721 | Výstuž stĺpov oblých 10425 | 0.052 | t | 1674.643 | 87.08 |  | 87.08 | 1.0469 | 0.054438 |  |  | 19 | [6 empty] | E | 1.538 |  | 1672.97
|  |  | "S1 vč.8 pol.18,20" (28,8*1,578+28,0*0,222)*0,001 = 0.052 |  |  | 0
35 | 011 | 34224-4170 | Steny a priečky POROTHERM 17,5 P+D P12 hr. 175 mm | 19.638 | m2 | 36.2162 | 711.21 |  | 711.21 | 0.16719 | 3.2833 |  |  | 19 | [6 empty] | E | 13.747 |  | 36.18
|  |  | 4,413*4,45 = 19.638 |  |  | 0
|  |  | 3 - ZVISLÉ A KOMPLETNÉ KONŠTRUKCIE spolu: | 8127.62 |  | 0 | 8127.62 | 0 | 8127.62 |  | 32.6925 |  | 0 | [8 empty] | 166.899
0
| 4 - VODOROVNÉ KONŠTRUKCIE |  |  |  |  | 0
36 | 011 | 41132-1414 | Stropy doskové zo železobetónu tr. B 25-B 30 | 19.712 | m3 | 131.2511 | 2587.22 |  | 2587.22 | 2.4468 | 48.2313 |  |  | 19 | [6 empty] | E | 18.391 |  | 131.12
|  |  | "D2" ((8,81+9,924)/2*10,61-2,75*0,3)*0,2 = 19.712 |  |  | 0
37 | 011 | 41135-1101 | Debnenie stropov doskových zhotovenie | 98.559 | m2 | 10 | 985.59 |  | 985.59 | 0.00199 | 0.19613 |  |  | 19 | [6 empty] | E | 51.743 |  | 9.99
|  |  | "D2" (8,81+9,924)/2*10,61-2,75*0,3 = 98.559 |  |  | 0
38 | 011 | 41135-1102 | Debnenie stropov doskových odstránenie | 98.559 | m2 | 4.1541 | 409.43 |  | 409.43 |  |  |  |  | 19 | [6 empty] | E | 26.02 |  | 4.15
39 | 011 | 41135-4171 | Podperná konštr. stropov pre zaťaženie do 5 kPa zhotovenie | 98.559 | m2 | 4.3544 | 429.16 |  | 429.16 | 0.00179 | 0.17642 |  |  | 19 | [6 empty] | E | 38.339 |  | 4.35
40 | 011 | 41135-4172 | Podperná konštr. stropov pre zaťaženie do 5 kPa odstránenie | 98.559 | m2 | 1.3814 | 136.15 |  | 136.15 |  |  |  |  | 19 | [6 empty] | E | 16.656 |  | 1.38
41 | 011 | 41135-4181 | Prípl. za výšku do 6 m pre podp. konštr. do 5 kPa zhotovenie | 98.559 | m2 | 1.1612 | 114.44 |  | 114.44 | 0.00138 | 0.13601 |  |  | 19 | [6 empty] | E | 10.25 |  | 1.16
42 | 011 | 41135-4182 | Prípl. za výšku do 6 m pre podp. konštr. do 5 kPa odstránenie | 98.559 | m2 | 0.37037 | 36.5 |  | 36.5 |  |  |  |  | 19 | [6 empty] | E | 5.125 |  | 0.37
43 | 011 | 41136-1721 | Výstuž stropov 10425 | 1.638 | t | 1701.2295 | 2786.61 |  | 2786.61 | 1.0662 | 1.7464 |  |  | 19 | [6 empty] | E | 43.597 |  | 1699.53
|  |  | "D2 pol.1-10 vč.4" 1637,65*0,001 = 1.638 |  |  | 0
44 | 011 | 41136-2021 | Výstuž stropov zo zvarovaných sietí KARI | 0.018 | t | 1435.414 | 25.84 |  | 25.84 | 0.98901 | 0.017802 |  |  | 19 | [6 empty] | E | 0.274 |  | 1433.98
|  |  | "D2 pol.11-20 vč.4" 17,8*0,001 = 0.018 |  |  | 0
45 | 011 | 41332-1414 | Nosníky zo železobetónu tr. B 25-B 30 | 1.817 | m3 | 130.5805 | 237.26 |  | 237.26 | 2.4468 | 4.4458 |  |  | 19 | [6 empty] | E | 1.51 |  | 130.45
|  |  | "V18" 10,686*(0,275*0,45)+10,313*(0,15*0,32) = 1.817 |  |  | 0
46 | 011 | 41335-1107 | Debnenie nosníkov bez podpernej konštrukcie zhotovenie | 16.775 | m2 | 13.984 | 234.58 |  | 234.58 | 0.00392 | 0.065758 |  |  | 19 | [6 empty] | E | 13.135 |  | 13.97
|  |  | "V18" (10,313+0,375)*0,77+9,924*0,25+10,163*0,32+3,75*0,375*2 = 16.775 |  |  | 0
47 | 011 | 41335-1108 | Debnenie nosníkov bez podpernej konštrukcie odstránenie | 16.775 | m2 | 2.8929 | 48.53 |  | 48.53 |  |  |  |  | 19 | [6 empty] | E | 5.435 |  | 2.89
48 | 011 | 41335-1215 | Podperná konštr. nosníkov pre zaťaženie do 20 kPa zhotovenie | 16.775 | m2 | 16.046 | 269.17 |  | 269.17 | 0.00728 | 0.12212 |  |  | 19 | [6 empty] | E | 25.364 |  | 16.03
49 | 011 | 41335-1216 | Podperná konštr. nosníkov pre zaťaženie do 20 kPa odstránenie | 16.775 | m2 | 4.024 | 67.5 |  | 67.5 |  |  |  |  | 19 | [6 empty] | E | 9.595 |  | 4.02
50 | 011 | 41335-1235 | Prípl. za výšku do 6m pre podp. konštr. do 20 kPa zhotovenie | 16.775 | m2 | 4.5545 | 76.4 |  | 76.4 | 0.0051 | 0.085553 |  |  | 19 | [6 empty] | E | 6.391 |  | 4.55
51 | 011 | 41335-1236 | Prípl. za výšku do 6m pre podp. konštr. do 20 kPa odstránenie | 16.775 | m2 | 0.91091 | 15.28 |  | 15.28 |  |  |  |  | 19 | [6 empty] | E | 2.181 |  | 0.91
52 | 011 | 41336-1721 | Výstuž nosníkov, trámov, prievlakov 10425 | 0.118 | t | 1714.5228 | 202.31 |  | 202.31 | 1.062 | 0.12532 |  |  | 19 | [6 empty] | E | 3.129 |  | 1712.81
|  |  | "V18 vč.8 pol.1-8" |  |  | 0
|  |  | ((17,8+22,2+13,92+24,8+21,0)*0,617+59,04*0,395+(108,0+10,7*4)*0,222)*0,001 = 0.118 |  |  | 0
53 | 011 | 41732-1515 | Betón stužujúcich pásov a vencov železový tr. B 30 (C 25/30) | 5.045 | m3 | 129.2491 | 652.06 |  | 652.06 | 2.4786 | 12.5046 |  |  | 19 | [6 empty] | E | 6.917 |  | 129.12
|  |  | "V16,17,20" (5,61+9,32+10,61)*0,275*0,4+(5,735+9,32+10,86)*0,15*0,32 = 4.053 |  |  | 0
|  |  | "V15,V19" 4,645*0,375*0,38+2,75*0,3*0,4 = 0.992 |  |  | 0
54 | 011 | 41735-1115 | Debnenie stužujúcich pásov a vencov zhotovenie | 35.977 | m2 | 6.5766 | 236.61 |  | 236.61 | 0.00335 | 0.12052 |  |  | 19 | [6 empty] | E | 22.198 |  | 6.57
|  |  | "V16,17,20" (5,985+9,52+11,36-0,375)*0,72 = 19.073 |  |  | 0
|  |  | (5,61+4,125+4,385+10,61)*0,2+(5,735+9,02+10,86)*0,32 = 13.143 |  |  | 0
|  |  | "V15,V19" 4,645*(0,38+0,18)+(2,75*2+0,3)*0,2 = 3.761 |  |  | 0
55 | 011 | 41735-1116 | Debnenie stužujúcich pásov a vencov odstránenie | 35.977 | m2 | 2.3123 | 83.19 |  | 83.19 |  |  |  |  | 19 | [6 empty] | E | 10.217 |  | 2.31
56 | 011 | 41736-1721 | Výstuž stužujúcich pásov, vencov 10425 | 0.309 | t | 1644.7431 | 508.23 |  | 508.23 | 1.0576 | 0.32679 |  |  | 19 | [6 empty] | E | 8.551 |  | 1643.1
|  |  | "V15-17,19,20 vč.8 pol.8-17" (179,0-10,7*4+258,4)*0,222*0,001 = 0.088 |  |  | 0
|  |  | ((144,72+30,0+16,8)*0,395+(41,4+59,82+76,2+35,52+22,02)*0,617)*0,001 = 0.221 |  |  | 0
|  |  | 4 - VODOROVNÉ KONŠTRUKCIE spolu: | 10142.06 |  | 0 | 10142.06 | 0 | 10142.06 |  | 68.3006 |  | 0 | [8 empty] | 325.018
0
| 5 - KOMUNIKÁCIE |  |  |  |  | 0
57 | 221 | 59776-1111 | Rigol dlaždený z betónových dosiek do lôžka z betónu | 9.78 | m2 | 27.077 | 264.81 |  | 264.81 | 0.3879 | 3.7937 |  |  | 19 | [6 empty] | E | 3.061 |  | 27.05
|  |  | "dodávka+montáž vč.monol.dobet" (10,22+6,08)*0,6 = 9.780 |  |  | 0
|  |  | 5 - KOMUNIKÁCIE spolu: | 264.81 |  | 0 | 264.81 | 0 | 264.81 |  | 3.7937 |  | 0 | [8 empty] | 3.061
0
| 6 - ÚPRAVY POVRCHOV, PODLAHY, VÝPLNE |  |  |  |  | 0
58 | 011 | 61145-6211 | Postrek konštr. stropov maltou cementovou | 97.721 | m2 | 3.5535 | 347.26 |  | 347.26 | 0.01712 | 1.673 |  |  | 19 | [6 empty] | E | 23.258 |  | 3.55
|  |  | "a2 prednástrek" 97,721 = 97.721 |  |  | 0
59 | 011 | 61147-3112 | Omietka vnút. stropov zo suchých zmesí štuková | 97.721 | m2 | 12.8228 | 1253.06 |  | 1253.06 | 0.02649 | 2.5886 |  |  | 19 | [6 empty] | E | 48.567 |  | 12.81
|  |  | "a2 vč.jadrovej omietky" |  |  | 0
|  |  | "112" 4,385*2,75+(9,098+9,924)/2*7,86-3,14*0,15*0,15 = 86.745 |  |  | 0
|  |  | "113" (4,125+4,4)/2*2,575 = 10.976 |  |  | 0
60 | 011 | 61246-5138 | Vnútorná omietka stien,jemná štuk.,strojne, nanáš.ručne hr.4 mm | 138.274 | m2 | 2.8228 | 390.32 |  | 390.32 | 0.006 | 0.82964 |  |  | 19 | [6 empty] | E | 29.314 |  | 2.82
|  |  | "a1" |  |  | 0
|  |  | "112"(7,903+9,924+10,61+4,385)*4,3-3,75*4,0*2+(1,1+2,1*2)*0,275+(2,5+0,75*2)*0,2 = 113.392 |  |  | 0
|  |  | -0,9*1,97-2,5*0,75 = -3.648 |  |  | 0
|  |  | "113" (4,125+2,6)*4,3+(1,25+0,75*2)*0,2 = 29.468 |  |  | 0
|  |  | -1,25*0,75 = -0.938 |  |  | 0
61 | 011 | 61247-3186 | Prípl. za zabudované rohovníky k vnút. omietke zo suchých zmesí | 45.05 | m | 3.3533 | 151.07 |  | 151.07 |  |  |  |  | 19 | [6 empty] | E |  |  | 3.35
|  |  | "a1,a2" 4,3+2,5+0,75*2+1,1+2,1*2+1,0+2,1*2+1,25+0,75*2+(3,75+4,0*2)*2 = 45.050 |  |  | 0
62 | 011 | 61247-4112 | Omietka vnút. stien zo such.zm. štuková+cem. prednástrek | 59.972 | m2 | 14.2542 | 854.86 |  | 854.86 | 0.03675 | 2.204 |  |  | 19 | [6 empty] | E | 28.487 |  | 14.24
|  |  | "a2 vč.jadrovej omietky" |  |  | 0
|  |  | "112" (4,713+2,75)*4,3 = 32.091 |  |  | 0
|  |  | -0,8*1,97 = -1.576 |  |  | 0
|  |  | "113" (4,4+2,575)*4,3+(1,0+2,1*2)*0,2 = 31.033 |  |  | 0
|  |  | -0,8*1,97 = -1.576 |  |  | 0
63 | 011 | 61248-...10 | Potiahnutie vnút. stien sklotextilnou mriežkou do stierkovej lep.hmoty | 138.274 | m2 | 5.1852 | 716.98 |  | 716.98 | 0.001 | 0.13827 |  |  | 19 | [6 empty] | E | 48.396 |  | 5.18
|  |  | "a1" 138,274 = 138.274 |  |  | 0
64 | 011 | 61347-...10 | Omietka vnút. stĺpov zo such.zm. štuková+cem. prednástrek | 4.051 | m2 | 14.7547 | 59.77 |  | 59.77 | 0.03675 | 0.14887 |  |  | 19 | [6 empty] | E | 1.924 |  | 14.74
|  |  | "a2 vč.jadrovej omietky" |  |  | 0
|  |  | "112" 3,14*0,3*4,3 = 4.051 |  |  | 0
65 | 011 | 62246-...51 | Vonk. om.stien tenkovrst.zo zm.STOMIX BETADEKOR SID silikónová ryhovaná | 153.627 | m2 | 13.9539 | 2143.7 |  | 2143.7 | 0.0029 | 0.44552 |  |  | 19 | [6 empty] | E | 66.52 |  | 13.94
|  |  | "A1 (S3a,S2d) vč.finálnej fareb.úpravy" |  |  | 0
|  |  | (5,986+9,52+11,36+10,413)*4,74-0,1*2,35*2 = 176.232 |  |  | 0
|  |  | -(3,75*3,88*2+2,5*0,75+1,25*0,75) = -31.913 |  |  | 0
|  |  | (3,75+3,88*2)*0,375*2+(2,5+0,75*2)*0,1+(1,25+0,75*2)*0,1 = 9.308 |  |  | 0
66 | 011 | 62246-...60 | Penetračný náter STOMIX EH | 159.838 | m2 | 0.83083 | 132.8 |  | 132.8 | 9e-05 | 0.014385 |  |  | 19 | [6 empty] | E | 8.152 |  | 0.83
|  |  | "A1,A4" 153,627+6,211 = 159.838 |  |  | 0
67 | 011 | 62246-5111 | Vonk. om.stien zo zm. Marmolit mramorové zrná jemnozrnná | 6.211 | m2 | 17.6076 | 109.36 |  | 109.36 | 0.0042 | 0.026086 |  |  | 19 | [6 empty] | E | 2.981 |  | 17.59
|  |  | "A4" 5,986*(0,3+0,24)/2+9,52*(0,24+0,19)/2+11,36*(0,19+0,15)/2 = 5.594 |  |  | 0
|  |  | (10,413-3,75*2)*0,15+0,375*0,12*4 = 0.617 |  |  | 0
68 | 011 | 62248-4010 | Potiahnutie vonk. stien sklotextilnou mriežkou do lep.hmoty | 6.211 | m2 | 5.1852 | 32.21 |  | 32.21 | 0.00013 | 0.00080743 |  |  | 19 | [6 empty] | E | 2.112 |  | 5.18
|  |  | "A4" 6,211 = 6.211 |  |  | 0
69 | 011 | 62525-2415 | Zateplovací systém polyst.EPS 150 S bez povrchovej tenkovrstvej omietky hr. 50 m | 2.063 | m2 | 26.2462 | 54.15 |  | 54.15 | 0.00937 | 0.01933 |  |  | 19 | [6 empty] | E | 1.39 |  | 26.22
|  |  | "nadpr.brán rez C-C" 3,75*0,275*2 = 2.063 |  |  | 0
70 | 011 | 62525-2420 | Zateplovací systém polyst.EPS 70 F bez povrchovej tenkovrstvej omietky hr. 100 m | 29.038 | m2 | 41.2012 | 1196.4 |  | 1196.4 | 0.01036 | 0.30083 |  |  | 19 | [6 empty] | E | 19.63 |  | 41.16
|  |  | "S2d" (5,986+9,52+11,36-0,375)*0,75+(0,375+10,413)*0,85 = 29.038 |  |  | 0
71 | 014 | 62945-1111 | Vyrovnávacia vrstva MC šír. do 15 cm | 3.75 | m | 1.4314 | 5.37 |  | 5.37 | 0.01007 | 0.037762 |  |  | 19 | [6 empty] | E | 0.338 |  | 1.43
|  |  | "pod vonk.parapet" 3,75 = 3.750 |  |  | 0
72 | 011 | 62999-...02 | Spevnenie rohov a ostení otvorov výstužnými omiet.rohovými profilmi | 34.2 | m | 3.3533 | 114.68 |  | 114.68 | 0.00089 | 0.030438 |  |  | 19 | [6 empty] | E | 4.309 |  | 3.35
|  |  | "S3a,S2d" 5,0*3+4,05*4+0,75*4 = 34.200 |  |  | 0
73 | 011 | 62999-...09 | Spevnenie vodorov.hrán lištami s odkvapným nosom | 11.25 | m | 3.5435 | 39.86 |  | 39.86 | 0.00089 | 0.010013 |  |  | 19 | [6 empty] | E | 1.418 |  | 3.54
|  |  | "S3a,S2d" 3,75*2+2,5+1,25 = 11.250 |  |  | 0
74 | 014 | 63131-2141 | Doplnenie mazaniny bet. rýhy | 0.187 | m3 | 129.9198 | 24.3 |  | 24.3 | 2.2622 | 0.42303 |  |  | 19 | [6 empty] | E | 0.977 |  | 129.79
|  |  | "dopln. rigol-objekt" (9,52+6,086)*0,1*0,12 = 0.187 |  |  | 0
75 | 011 | 63131-3711 | Mazanina z betónu prostého tr. B 25-B 30 hr. 8-12 cm | 0.225 | m3 | 139.5494 | 31.4 |  | 31.4 | 2.4542 | 0.5522 |  |  | 19 | [6 empty] | E | 0.555 |  | 139.41
|  |  | "pod ZP1" 1,5*1,5*0,1 = 0.225 |  |  | 0
76 | 011 | 63131-9155 | Príplatok za prehlad. povrchu mazaniny tr. B10 ocel. hlad. hr. do 24 cm | 14.952 | m3 | 5.4154 | 80.97 |  | 80.97 |  |  |  |  | 19 | [6 empty] | E | 10.093 |  | 5.41
|  |  | "P4a,P4b (strojne hladený)" 14,952 = 14.952 |  |  | 0
77 | 011 | 63132-5711 | Mazanina z bet. vystužená oceľ.vláknami Dramix B30 (C25/30) hr.nad 120 do 240mm | 14.839 | m3 | 187.0669 | 2775.89 |  | 2775.89 | 2.4815 | 36.8228 |  |  | 19 | [6 empty] | E | 38.982 |  | 186.88
|  |  | "P4a,P4b" ((8,81+9,924)/2*10,61+(3,75*2+1,1)*0,375)*0,147 = 15.084 |  |  | 0
|  |  | -(2,75*0,3+4,4*0,175+3,14*0,15*0,15)*0,147 = -0.245 |  |  | 0
78 | 011 | 63157-...02 | Násyp zo štrku 8-32 spevňujúceho zhutnený | 40.119 | m3 | 36.5465 | 1466.21 |  | 1466.21 | 1.837 | 73.6986 |  |  | 19 | [6 empty] | E | 73.658 |  | 36.51
|  |  | "P4a,P4b" 93,301*0,43 = 40.119 |  |  | 0
79 | 011 | 63157-1003 | Násyp zo štrkopiesku 0-32 spevňujúceho | 4.842 | m3 | 39.5395 | 191.45 |  | 191.45 | 1.837 | 8.8948 |  |  | 19 | [6 empty] | E | 8.338 |  | 39.5
|  |  | "pod rigol,okap.chodník,mazaninu" |  |  | 0
|  |  | (9,78+4,8+(9,52+6,086)*0,1)*0,3 = 4.842 |  |  | 0
80 | 011 | 63157-1008 | Násyp pod pláv. alebo tep. izol. vrst. podláh z piesku preos. hr. do 2 cm | 93.301 | m2 | 1.1612 | 108.34 |  | 108.34 | 0.03674 | 3.4279 |  |  | 19 | [6 empty] | E | 6.438 |  | 1.16
|  |  | "P4a,P4b" (8,81+9,924)/2*10,61-0,56*0,3-2,55*0,7-4,174*0,4-1,5*1,5-3,5*0,06 = 93.301 |  |  | 0
81 | 011 | 63247-...25 | Tesniaci náter PANBEXIL | 102.173 | m2 | 2.3223 | 237.28 |  | 237.28 | 0.0002 | 0.020435 |  |  | 19 | [6 empty] | E | 48.123 |  | 2.32
|  |  | "P4a 112" 87,79+3,75*0,375*2 = 90.603 |  |  | 0
|  |  | "P4b 113" 11,27+1,0*0,3 = 11.570 |  |  | 0
82 | 011 | 63247-...31 | Cement.vsyp so syntetickým plnivom PANBEX F1 s zahladením povrchu | 11.57 | m2 | 6.4765 | 74.93 |  | 74.93 | 0.005 | 0.05785 |  |  | 19 | [6 empty] | E | 4.466 |  | 6.47
|  |  | "P4b" 11,57 = 11.570 |  |  | 0
83 | 011 | 63247-...32 | Cement.vsyp s neželezným kovovým plnivom PANBEX F2 s zahladením povrchu | 90.603 | m2 | 7.1471 | 647.55 |  | 647.55 | 0.005 | 0.45302 |  |  | 19 | [6 empty] | E | 34.973 |  | 7.14
|  |  | "P4a" 90,603 = 90.603 |  |  | 0
84 | 011 | 63292-1911 | Dlažba z betónových dlaždíc hr. 4 cm do piesku s výplňou škár MC-10 | 4.8 | m2 | 18.6086 | 89.32 |  | 89.32 | 0.23795 | 1.1422 |  |  | 19 | [6 empty] | E | 2.765 |  | 18.59
|  |  | "okap.chodník" 12,0*0,4 = 4.800 |  |  | 0
85 | 011 | 64199-1611 | Osadenie rámov okien z plastov do 1 m2 s montážnou penou | 1 | kus | 14.4544 | 14.45 |  | 14.45 | 0.00072 | 0.00072 |  |  | 19 | [6 empty] | E | 0.5 |  | 14.44
|  |  | "12b" 1 = 1.000 |  |  | 0
86 | 011 | 64199-1721 | Osadenie rámov okien z plastov do 4 m2 s montážnou penou | 1 | kus | 30.4004 | 30.4 |  | 30.4 | 0.0012 | 0.0012 |  |  | 19 | [6 empty] | E | 1.3 |  | 30.37
|  |  | "12" 1 = 1.000 |  |  | 0
87 | 011 | 64294-2111 | Osadenie dverných zárubní alebo rámov oceľových do 2,5 m2 | 1 | kus | 7.978 | 7.98 |  | 7.98 | 0.01886 | 0.01886 |  |  | 19 | [6 empty] | E | 0.754 |  | 7.97
|  |  | "3" 1 = 1.000 |  |  | 0
88 | MAT | 553 30...60 | Zárubňa oceľová 80x197 L | 1 | kus | 20.4304 |  | 20.43 | 20.43 | 0.0115 | 0.0115 |  |  | 19 | [6 empty] | E |  |  | 20.41
|  |  | "3" 1 = 1.000 |  |  | 0
|  |  | 6 - ÚPRAVY POVRCHOV, PODLAHY, VÝPLNE spolu: | 13402.75 |  | 0 | 13382.32 | 20.43 | 13402.75 |  | 133.9926 |  | 0 | [8 empty] | 518.718
0
| 9 - OSTATNÉ KONŠTRUKCIE A PRÁCE |  |  |  |  | 0
89 | 221 | 91972-...12 | Rezanie dilatačných škár | 18.3 | m | 6.3463 | 116.14 |  | 116.14 | 2e-05 | 0.000366 |  |  | 19 | [6 empty] | E | 0.659 |  | 6.34
|  |  | "P4a" 18,3 = 18.300 |  |  | 0
90 | 003 | 94194-1041 | Montáž lešenia ľahk. radového s podlahami š. do 1,2 m v. do 10 m | 219.841 | m2 | 1.5315 | 336.69 |  | 336.69 |  |  |  |  | 19 | [6 empty] | E | 41.11 |  | 1.53
|  |  | 7,18*(5,05+5,0)/2+11,9*(5,0+4,95)/2+13,75*(4,95+4,9)/2+11,6*4,9 = 219.841 |  |  | 0
91 | 003 | 94194-1291 | Príplatok za prvý a každý ďalší mesiac použitia lešenia k pol. -1041 | 439.682 | m2 | 1.0811 | 475.33 |  | 475.33 | 0.0007 | 0.30778 |  |  | 19 | [6 empty] | E | 2.638 |  | 1.08
|  |  | 219,841*2 = 439.682 |  |  | 0
92 | 003 | 94194-1841 | Demontáž lešenia ľahk. radového s podlahami š. do 1,2 m v. do 10 m | 219.841 | m2 | 0.75075 | 165.05 |  | 165.05 |  |  |  |  | 19 | [6 empty] | E | 23.523 |  | 0.75
93 | 011 | 95290-1221 | Vyčistenie priemyselných budov alebo hál | 113.44 | m2 | 1.9319 | 219.16 |  | 219.16 | 2e-05 | 0.0022688 |  |  | 19 | [6 empty] | E | 27.452 |  | 1.93
|  |  | (9,52+10,815)/2*11,36-5,5*0,375 = 113.440 |  |  | 0
94 | 011 | 95394-2121 | Osadenie ochranných uholníkov bez ich dodávky | 10 | kus | 2.2122 | 22.12 |  | 22.12 | 0.00468 | 0.0468 |  |  | 19 | [6 empty] | E | 2.5 |  | 2.21
|  |  | "22" 5*2 = 10.000 |  |  | 0
95 | MAT | 553 04...47 | Doplnky stavebné ostatné atypické - L uholník + kotv.pracne | 11.42 | kg | 1.992 |  | 22.75 | 22.75 | 0.001 | 0.01142 |  |  | 19 | [6 empty] | E | 1.268 |  | 1.99
|  |  | "22" 5,71*2 = 11.420 |  |  | 0
96 | 011 | 95695-...15 | Drevené fošny do vynechaných otvorov alebo do betónu | 37.279 | m | 6.3163 | 235.47 |  | 235.47 | 0.009 | 0.33551 |  |  | 19 | [6 empty] | E | 9.693 |  | 6.31
|  |  | "S1c" 5,986+9,52+11,36+10,413 = 37.279 |  |  | 0
97 | 013 | 97303-1344 | Vysek. kapies v murive z tehál do 0,25 m2 hĺ. do 15 cm | 1 | kus | 9.4394 | 9.44 |  | 9.44 | 0.00093 | 0.00093 | 0.049 | 0.049 | 19 | [6 empty] | E | 1.077 |  | 9.43
|  |  | "EL3" 1 = 1.000 |  |  | 0
98 | 006 | 97908-3115 | Vodorovné premiestnenie sute na skládku do 4000 m | 81.612 | t | 7.4074 | 604.53 |  | 604.53 |  |  |  |  | 19 | [6 empty] | E | 3.346 |  | 7.4
99 | 006 | 97909-3111 | Uloženie sute na skládku s hrubým urovnaním bez zhutnenia | 81.612 | t | 0.45045 | 36.76 |  | 36.76 |  |  |  |  | 19 | [6 empty] | E | 0.49 |  | 0.45
100 | 006 | 98101-1313 | Demolácia budov murov. na maltu MVC postup. rozoberaním s podielom 20% | 233.037 | m3 | 7.1471 | 1665.55 |  | 1665.55 | 0.00082 | 0.19109 | 0.35 | 81.563 | 19 | [6 empty] | E | 137.492 |  | 7.14
|  |  | "kompletná demolácia pôvodného objektu" |  |  | 0
|  |  | 8,97*5,5*3,0+9,77*6,3*2,77/2-2,0*1,2/2*0,9/2+0,45*0,45*1,6 = 233.037 |  |  | 0
101 | 011 | 99801-1002 | Presun hmôt pre budovy murované výšky do 12 m | 298.126 | t | 8.038 | 2396.35 |  | 2396.35 |  |  |  |  | 19 | [6 empty] | E | 87.947 |  | 8.03
|  |  | 9 - OSTATNÉ KONŠTRUKCIE A PRÁCE spolu: | 6305.34 |  | 0 | 6282.59 | 22.75 | 6305.34 |  | 0.89616 |  | 81.6119 | [8 empty] | 339.195
0
|  |  | PRÁCE A DODÁVKY HSV spolu: | 42847.05 |  | 0 | 42803.87 | 43.18 | 42847.05 |  | 298.1261 |  | 81.6119 | [8 empty] | 1510.185
0
| PRÁCE A DODÁVKY PSV |  |  |  |  | 0
| 711 - Izolácie proti vode a vlhkosti |  |  |  |  | 0
102 | 711 | 71119-...20 | Izolácia proti vlhkosti muriva zvislá penetr.náterom Unigrund 4x | 18.741 | m2 | 3.984 | 74.66 |  | 74.66 | 0.00396 | 0.074214 |  |  | 19 | [6 empty] | I | 4.592 |  | 3.98
|  |  | "S2a" 18,741 = 18.741 |  |  | 0
103 | 711 | 71119-3131 | Izolácia proti vlhkosti muriva zvislá AQUAFIN 2K | 18.741 | m2 | 27.2472 | 510.64 |  | 510.64 | 0.00396 | 0.074214 |  |  | 19 | [6 empty] | I | 4.592 |  | 27.22
|  |  | "S2a" (5,986+11,36+10,413)*0,5+9,52*0,58-3,75*0,11*2+0,375*0,11*2*2 = 18.741 |  |  | 0
104 | 711 | 71147-1051 | Zhotov. izolácie tlakovej položením fólie PVC voľne vodor. | 113.805 | m2 | 4.6146 | 525.17 |  | 525.17 | 3e-05 | 0.0034141 |  |  | 19 | [6 empty] | I | 39.604 |  | 4.61
|  |  | "P4a,P4b" (9,52+10,8)/2*11,36-(5,4-1,1)*0,375 = 113.805 |  |  | 0
105 | MAT | 283 2E0033 | Fólia izolačná Fatrafol 806, hr.1,0 mm - 222103 | 128.6 | m2 | 8.3083 |  | 1068.45 | 1068.45 |  |  |  |  | 19 | [6 empty] | I |  |  | 8.3
|  |  | "P4a,P4b" 113,805*1,13 = 128.600 |  |  | 0
106 | 711 | 71149-1171 | Zhotov. izolácie tlakovej položením podkladnej textílie vodor. | 113.805 | m2 | 1.2312 | 140.12 |  | 140.12 |  |  |  |  | 19 | [6 empty] | I | 12.291 |  | 1.23
107 | 711 | 71149-1172 | Zhotov. izolácie tlakovej položením ochrannej textílie vodor. | 113.805 | m2 | 1.4915 | 169.74 |  | 169.74 |  |  |  |  | 19 | [6 empty] | I | 15.022 |  | 1.49
108 | MAT | 693 F0121 | Geotextílie Filtek 200 (Tatratex 200) - 313105 | 238.991 | m2 | 0.65065 |  | 155.5 | 155.5 |  |  |  |  | 19 | [6 empty] | I |  |  | 0.65
|  |  | "P4a,P4b" 113,805*2*1,05 = 238.991 |  |  | 0
109 | 711 | 71179-...23 | Izolácia proti vlhkost utesnenie škár páskou Dichtband-2000 dodávka+montáž | 38.779 | m | 3.984 | 154.49 |  | 154.49 |  |  |  |  | 19 | [6 empty] | I | 5.701 |  | 3.98
|  |  | "S2a" 5,986+9,52+11,36+10,413+0,375*4 = 38.779 |  |  | 0
110 | 711 | 99871-1202 | Presun hmôt pre izolácie proti vode v objektoch výšky do 12 m | 27.96 | % | 3.003 | 83.96 |  | 83.96 |  |  |  |  | 19 | [6 empty] | I |  |  | 3
|  |  | 711 - Izolácie proti vode a vlhkosti spolu: | 2882.73 |  | 0 | 1658.78 | 1223.95 | 2882.73 |  | 0.15184 |  | 0 | [8 empty] | 81.802
0
| 712 - Povlakové krytiny |  |  |  |  | 0
111 | 712 | 71231-1101 | Zhotov. povl. krytiny striech do 10° za studena náterom asfalt. penetračným | 103.813 | m2 | 0.14014 | 14.55 |  | 14.55 |  |  |  |  | 19 | [6 empty] | I | 1.453 |  | 0.14
|  |  | "S1b" 103,813 = 103.813 |  |  | 0
112 | MAT | 111 631500 | Lak asfaltový ALP-PENETRAL sudy | 0.028 | t | 1488.5771 |  | 41.68 | 41.68 | 1 | 0.028 |  |  | 19 | [6 empty] | I |  |  | 1487.09
|  |  | "S1b,S1c" 103,813*0,0002+27,979*0,00025 = 0.028 |  |  | 0
113 | 712 | 71234-1659 | Zhotov. povl. krytiny striech do 10° pritavením NAIP bodovo | 103.813 | m2 | 1.4815 | 153.8 |  | 153.8 | 0.00036 | 0.037373 |  |  | 19 | [6 empty] | I | 10.589 |  | 1.48
|  |  | "S1b" 103,813 = 103.813 |  |  | 0
114 | MAT | 628 322810 | Pás ťažký asfaltový HYDROBIT V 60 S 35 | 152.96 | m2 | 2.9229 |  | 447.09 | 447.09 | 0.00388 | 0.59348 |  |  | 19 | [6 empty] | I |  |  | 2.92
|  |  | "S1b,S1c" 103,813*1,15+27,979*1,2 = 152.960 |  |  | 0
115 | 712 | 71237-...11 | Zhotovenie povl. krytiny striech do 10° fóliou natavenie a mechan.kotvenie | 103.813 | m2 | 8.3083 | 862.51 |  | 862.51 | 3e-05 | 0.0031144 |  |  | 19 | [6 empty] | I | 39.449 |  | 8.3
|  |  | "vč.dodávky a montáže kotiev a doplnk.materiálu" |  |  | 0
|  |  | "S1b" (9,06+10,174)/2*10,86-5,02*0,125 = 103.813 |  |  | 0
116 | MAT | 283 22...10 | Fólia HYDROIZOL FATRAFOL 810 | 138.689 | m2 | 10.4705 |  | 1452.14 | 1452.14 | 0.00254 | 0.35227 |  |  | 19 | [6 empty] | I |  |  | 10.46
|  |  | "S1b,S1c" 103,813*1,12+19,494*1,15 = 138.689 |  |  | 0
117 | 712 | 71239-1171 | Zhotov. povl. krytiny striech do 10° na sucho z podkladnej textílie | 123.307 | m2 | 2.042 | 251.8 |  | 251.8 |  |  |  |  | 19 | [6 empty] | I | 22.195 |  | 2.04
|  |  | "S1b,S1c" 103,813+19,494 = 123.307 |  |  | 0
118 | MAT | 693 F0121 | Geotextílie Filtek 200 (Tatratex 200) - 313105 | 129.472 | m2 | 0.65065 |  | 84.24 | 84.24 |  |  |  |  | 19 | [6 empty] | I |  |  | 0.65
|  |  | "S1b,S1c" (103,813+19,494)*1,05 = 129.472 |  |  | 0
119 | 712 | 71281-1101 | Zhot. povl. krytiny striech samost. vytiahnutím za studena náter asfalt. penetr. | 27.979 | m2 | 0.22022 | 6.16 |  | 6.16 |  |  |  |  | 19 | [6 empty] | I | 0.532 |  | 0.22
|  |  | "S1c" 27,979 = 27.979 |  |  | 0
120 | 712 | 71284-1559 | Zhot. povl. krytiny striech samost. vytiahnutím pásmi NAIP pritavením | 27.979 | m2 | 2.4925 | 69.74 |  | 69.74 | 0.00041 | 0.011471 |  |  | 19 | [6 empty] | I | 5.26 |  | 2.49
|  |  | "S1c" 12,68 = 12.680 |  |  | 0
|  |  | (5,37+0,375)*0,56-0,25*0,35*2+(5,55+9,06+10,36+10,049)*0,35 = 15.299 |  |  | 0
121 | 712 | 71287-...11 | Zhot. povl. krytiny vytiah. na zvis.plochy fóliou natavenie a mechan.kotvenie | 19.494 | m2 | 8.969 | 174.84 |  | 174.84 | 3e-05 | 0.00058482 |  |  | 19 | [6 empty] | I | 7.408 |  | 8.96
|  |  | "S1c" (9,06+10,174)*0,08+(10,86-0,5)*(0,08+0,19)/2+0,5*0,24*2 = 3.177 |  |  | 0
|  |  | 5,37*(0,29+0,4)/2-0,25*0,08+0,375*0,4-0,25*0,19+0,19*0,19+5,21*(0,08+0,19)/2 = 2.675 |  |  | 0
|  |  | (10,174+9,06)/2*0,05*2 = 0.962 |  |  | 0
|  |  | (5,636+9,52+10,66+10,413)*0,35 = 12.680 |  |  | 0
122 | 712 | 99871-2202 | Presun hmôt pre izolácie povlakové v objektoch výšky do 12 m | 35.55 | % | 3.1031 | 110.32 |  | 110.32 |  |  |  |  | 19 | [6 empty] | I |  |  | 3.1
|  |  | 712 - Povlakové krytiny spolu: | 3668.87 |  | 0 | 1643.72 | 2025.15 | 3668.87 |  | 1.0263 |  | 0 | [8 empty] | 86.886
0
| 713 - Izolácie tepelné |  |  |  |  | 0
123 | 713 | 71313-...20 | Montáž tep. izolácie stien prilepenie za studena | 40.146 | m2 | 14.6246 | 587.12 |  | 587.12 | 0.00116 | 0.046569 |  |  | 19 | [6 empty] | I | 38.781 |  | 14.61
|  |  | "S1c" 12,68 = 12.680 |  |  | 0
|  |  | (10,92-5,02+9,06+10,86+10,049)*0,35 = 12.554 |  |  | 0
|  |  | "S2a (lep.hmota ALFA FIX F1)" |  |  | 0
|  |  | (5,986+9,52+11,36+10,413)*0,4 = 14.912 |  |  | 0
124 | MAT | 283 1F0325 | Doska z polystyrénu EPS 150 S - hr.50 mm | 12.805 | m2 | 4.8148 |  | 61.65 | 61.65 |  |  |  |  | 19 | [6 empty] | I |  |  | 4.81
|  |  | "S1c" 12,554*1,02 = 12.805 |  |  | 0
125 | MAT | 283 1G2.01 | Doska tepelnoizolačná FLOORMATE 700 - 1250x600x30 mm | 12.934 | m2 | 13.1231 |  | 169.73 | 169.73 |  |  |  |  | 19 | [6 empty] | I |  |  | 13.11
|  |  | "S1c" 12,68*1,02 = 12.934 |  |  | 0
126 | MAT | 283 1G2203 | Doska tepelnoizolačná STYROFOAM IB - 1250x600x30 mm | 15.21 | m2 | 7.1471 |  | 108.71 | 108.71 |  |  |  |  | 19 | [6 empty] | I |  |  | 7.14
|  |  | "S2a" 14,912*1,02 = 15.210 |  |  | 0
127 | 713 | 71314-1151 | Montáž tep. izolácie striech, položenie na sucho | 103.813 | m2 | 0.63063 | 65.47 |  | 65.47 |  |  |  |  | 19 | [6 empty] | I | 7.267 |  | 0.63
|  |  | "S1b" 103,813 = 103.813 |  |  | 0
128 | MAT | 283 1F0.90 | Dosky z polystyrénu EPS 150 S - spádové kliny | 20.791 | m3 | 153.8437 |  | 3198.56 | 3198.56 |  |  |  |  | 19 | [6 empty] | I |  |  | 153.69
|  |  | "S1b" (103,813-(9,06+10,174)/2*0,5)*(0,15+0,25)/2*1,05 = 20.791 |  |  | 0
129 | MAT | 283 1F0330 | Doska z polystyrénu EPS 150 S - hr.100 mm | 5.049 | m2 | 9.6697 |  | 48.82 | 48.82 |  |  |  |  | 19 | [6 empty] | I |  |  | 9.66
|  |  | "S1b" (9,06+10,174)/2*0,5*1,05 = 5.049 |  |  | 0
130 | 713 | 71319-1221 | Izolácia tepelná podláh, obložením stien páskami | 48.785 | m | 0.64064 | 31.25 |  | 31.25 | 4e-05 | 0.0019514 |  |  | 19 | [6 empty] | I | 1.951 |  | 0.64
|  |  | "P4a 112" 7,903+4,713+2,75+4,385+10,61+9,924-3,75*2+0,375*4+0,2*2 = 34.685 |  |  | 0
|  |  | "P4b 113" 4,125+2,575+4,4+2,6+0,2*2 = 14.100 |  |  | 0
131 | MAT | 283 1F0321 | Doska z polystyrénu EPS 150 S - hr.10 mm | 7.684 | m2 | 0.96096 |  | 7.38 | 7.38 |  |  |  |  | 19 | [6 empty] | I |  |  | 0.96
|  |  | 48,785*0,15*1,05 = 7.684 |  |  | 0
132 | 713 | 99871-3202 | Presun hmôt pre izolácie tepelné v objektoch výšky do 12 m | 42.744 | % | 1.5015 | 64.18 |  | 64.18 |  |  |  |  | 19 | [6 empty] | I |  |  | 1.5
|  |  | 713 - Izolácie tepelné spolu: | 4342.87 |  | 0 | 748.02 | 3594.85 | 4342.87 |  | 0.048521 |  | 0 | [8 empty] | 47.999
0
| 764 - Konštrukcie klampiarske |  |  |  |  | 0
133 | 764 | 76433-...11 | Klamp. lemovanie ukončenia fólie rš.100 z pofóliovaného plechu | 6.96 | m | 8.3083 | 57.83 |  | 57.83 | 0.00141 | 0.0098136 |  |  | 19 | [6 empty] | I | 4.148 |  | 8.3
|  |  | "K11" 6,96 = 6.960 |  |  | 0
134 | 764 | 76435-9238 | Montáž PZ pl.žľab kotlík hranatý KLHA 33/100 pre rúry 100x100mm | 1 | kus | 7.6777 | 7.68 |  | 7.68 |  |  |  |  | 19 | [6 empty] | I | 0.448 |  | 7.67
|  |  | "K9b" 1 = 1.000 |  |  | 0
135 | MAT | 553 442121 | Kotlík žlabový hranatý PZ KLHA 33/100x100 | 1 | kus | 17.2773 |  | 17.28 | 17.28 | 0.00121 | 0.00121 |  |  | 19 | [6 empty] | I |  |  | 17.26
136 | 764 | 76439-...01 | Klamp. lišta záveterná rš 270 z pofóliovaného plechu | 37.01 | m | 10.8008 | 399.74 |  | 399.74 | 0.00186 | 0.068839 |  |  | 19 | [6 empty] | I | 20.133 |  | 10.79
|  |  | "K1" 75,42-38,41 = 37.010 |  |  | 0
137 | 764 | 76445-4212 | Montáž PZ pl. rúry odpadové kruhové ZR d-100 | 4.61 | m | 5.2152 | 24.04 |  | 24.04 | 0.00027 | 0.0012447 |  |  | 19 | [6 empty] | I | 0.798 |  | 5.21
|  |  | "K9c,e" 4,61 = 4.610 |  |  | 0
138 | MAT | 553 443110 | Zvodová rúra PZ ZR d-100 | 4.61 | m | 3.2532 |  | 15 | 15 | 0.0016 | 0.007376 |  |  | 19 | [6 empty] | I |  |  | 3.25
139 | MAT | 553 443811 | Objímka lisovaná "OSH" d-100, šrobovací hrot | 4 | kus | 2.6226 |  | 10.49 | 10.49 | 0.00036 | 0.00144 |  |  | 19 | [6 empty] | I |  |  | 2.62
140 | 764 | 76445-4232 | Montáž PZ výtokové koleno KCV 100 d-100 | 1 | kus | 1.4114 | 1.41 |  | 1.41 |  |  |  |  | 19 | [6 empty] | I | 0.078 |  | 1.41
|  |  | "K9d" 1 = 1.000 |  |  | 0
141 | MAT | 553 442971 | Koleno "V" PZ cínované dolné KCV d-100 | 1 | kus | 3.1231 |  | 3.12 | 3.12 | 0.001 | 0.001 |  |  | 19 | [6 empty] | I |  |  | 3.12
142 | 764 | 76471-...01 | Montáž oplechovania parapetov vč.koncoviek | 3.75 | m | 4.985 | 18.69 |  | 18.69 | 0.00333 | 0.012488 |  |  | 19 | [6 empty] | I | 1.181 |  | 4.98
|  |  | "12,12b" 2,5+1,25 = 3.750 |  |  | 0
143 | MAT | 553 49...02 | Parapetná doska vonkajšia z tvrdeného plechu 1mm AlMn biela | 3.938 | m | 6.8068 |  | 26.81 | 26.81 |  |  |  |  | 19 | [6 empty] | I |  |  | 6.8
|  |  | "12,12b" 3,75*1,05 = 3.938 |  |  | 0
144 | MAT | 553 49...91 | Plastové koncovky pod omietku biele | 4 | ks | 1.1912 |  | 4.76 | 4.76 |  |  |  |  | 19 | [6 empty] | I |  |  | 1.19
|  |  | "12,12b" (1+1)*2 = 4.000 |  |  | 0
145 | 764 | 99876-4202 | Presun hmôt pre klampiarske konštr. v objektoch výšky do 12 m | 5.863 | % | 1.7017 | 9.98 |  | 9.98 |  |  |  |  | 19 | [6 empty] | I |  |  | 1.7
|  |  | 764 - Konštrukcie klampiarske spolu: | 596.83 |  | 0 | 519.37 | 77.46 | 596.83 |  | 0.10341 |  | 0 | [8 empty] | 26.786
0
| 766 - Konštrukcie stolárske |  |  |  |  | 0
146 | 766 | 76666-1112 | Montáž dvier kompl. otvár. do zárubne 1-krídl. do 0,8m | 1 | kus | 7.4074 | 7.41 |  | 7.41 |  |  |  |  | 19 | [6 empty] | I | 0.682 |  | 7.4
|  |  | "3" 1 = 1.000 |  |  | 0
147 | MAT | 611 61..03 | Dvere vnútorné plné hladké 80x1970 PZ,FAB | 1 | kus | 106.3262 |  | 106.33 | 106.33 | 0.016 | 0.016 |  |  | 19 | [6 empty] | I |  |  | 106.22
|  |  | "3 komplet dodávka vč.kovania,zámku" 1 = 1.000 |  |  | 0
148 | 766 | 76666-9113 | Dokovanie okopného plechu pri mont. kompl. dvier | 2 | kus | 2.4124 | 4.82 |  | 4.82 |  |  |  |  | 19 | [6 empty] | I | 0.412 |  | 2.41
|  |  | "3" 2 = 2.000 |  |  | 0
149 | MAT | 194 26..90 | Okopný plech Al v. 150mm | 1.68 | m | 4.985 |  | 8.37 | 8.37 | 0.001 | 0.00168 |  |  | 19 | [6 empty] | I |  |  | 4.98
|  |  | "3" 0,8*2*1,05 = 1.680 |  |  | 0
150 | 766 | 99876-6202 | Presun hmôt pre konštr. stolárske v objektoch výšky do 12 m | 1.268 | % | 1.001 | 1.27 |  | 1.27 |  |  |  |  | 19 | [6 empty] | I |  |  | 1
|  |  | 766 - Konštrukcie stolárske spolu: | 128.2 |  | 0 | 13.5 | 114.7 | 128.2 |  | 0.01768 |  | 0 | [8 empty] | 1.094
0
| 767 - Konštrukcie doplnk. kovové stavebné |  |  |  |  | 0
151 | 767 | 76763-1161 | Montáž okien plastových jednokrídlových 1300 x 800 mm | 2 | kus | 34.8849 | 69.77 |  | 69.77 | 0.0004 | 0.0008 |  |  | 19 | [6 empty] | I | 4.388 |  | 34.85
|  |  | "12,12b 2500x750,1250x750" 1+1 = 2.000 |  |  | 0
152 | MAT | 611 47..12 | Okno plastové dvojdielne 2500x750 S+P | 1 | kus | 398.7283 |  | 398.73 | 398.73 | 0.025 | 0.025 |  |  | 19 | [6 empty] | I |  |  | 398.33
|  |  | "pol.12,12b sú komplet dodávka vč.kovania,zasklenia a doplnkov," |  |  | 0
|  |  | "podla tabulky plastových výrobkov" |  |  | 0
|  |  | "12" 1 = 1.000 |  |  | 0
153 | MAT | 611 47..12b | Okno plastové jednokrídlové 1250x750 S | 1 | kus | 242.5623 |  | 242.56 | 242.56 | 0.025 | 0.025 |  |  | 19 | [6 empty] | I |  |  | 242.32
|  |  | "12b" 1 = 1.000 |  |  | 0
154 | 767 | 76765-...01 | Montáž vrát garážových 3750x4000 | 2 | kus | 428.6282 | 857.26 |  | 857.26 | 0.00038 | 0.00076 |  |  | 19 | [6 empty] | I | 25.056 |  | 428.2
|  |  | "17 kompletná montáž a osadenie" 2 = 2.000 |  |  | 0
155 | MAT | 553 49..17 | Sekčná garážová brána zateplená 3750x4000 | 2 | kompl | 3256.253 |  | 6512.51 | 6512.51 | 0.0016 | 0.0032 |  |  | 19 | [6 empty] | I |  |  | 3253
|  |  | "17 kompletná dodávka vč.doplnkov" 2 = 2.000 |  |  | 0
156 | 767 | 99876-7202 | Presun hmôt pre kovové stav. doplnk. konštr. v objektoch výšky do 12 m | 80.728 | % | 1.2012 | 96.97 |  | 96.97 |  |  |  |  | 19 | [6 empty] | I |  |  | 1.2
|  |  | 767 - Konštrukcie doplnk. kovové stavebné spolu: | 8177.8 |  | 0 | 1024 | 7153.8 | 8177.8 |  | 0.05476 |  | 0 | [8 empty] | 29.444
0
| 776 - Podlahy povlakové |  |  |  |  | 0
157 | 775 | 77641-1000 | Lepenie podlahových soklíkov alebo líšt gumených | 45.877 | m | 0.75075 | 34.44 |  | 34.44 | 2e-05 | 0.00091754 |  |  | 19 | [6 empty] | I | 2.569 |  | 0.75
|  |  | "p4 113" 4,125+2,575+4,4+2,6-0,8+0,2*2 = 13.300 |  |  | 0
|  |  | "112" 9,924+7,903+4,713+2,75+4,385+10,61-3,75*2-0,9-0,8+0,275*2+3,14*0,3 = 32.577 |  |  | 0
158 | MAT | 272 55...01 | Soklík gumenný v 50mm | 46.795 | m | 1.4915 |  | 69.79 | 69.79 | 0.00103 | 0.048199 |  |  | 19 | [6 empty] | I |  |  | 1.49
|  |  | "p4" 45,877*1,02 = 46.795 |  |  | 0
159 | 775 | 99877-6202 | Presun hmôt pre podlahy povlakové v objektoch výšky do 12 m | 1.041 | % | 0.4004 | 0.42 |  | 0.42 |  |  |  |  | 19 | [6 empty] | I |  |  | 0.4
|  |  | 776 - Podlahy povlakové spolu: | 104.65 |  | 0 | 34.86 | 69.79 | 104.65 |  | 0.049116 |  | 0 | [8 empty] | 2.569
0
| 781 - Obklady z obkladačiek a dosiek |  |  |  |  | 0
160 | 771 | 78167-4113 | Montáž obkladov parapetov keram.do flexib.tmelu do 20cm | 3.75 | m | 3.9239 | 14.71 |  | 14.71 | 0.00104 | 0.0039 |  |  | 19 | [6 empty] | I | 0.795 |  | 3.92
|  |  | "12,12,b" 2,5+1,25 = 3.750 |  |  | 0
161 | MAT | 597 64...21 | Dlaždice GRES | 1.148 | m2 | 13.2933 |  | 15.26 | 15.26 | 0.02 | 0.02296 |  |  | 19 | [6 empty] | I |  |  | 13.28
|  |  | 3,75*0,3*1,02 = 1.148 |  |  | 0
162 | 771 | 99878-1202 | Presun hmôt pre obklady keramické v objektoch výšky do 12 m | 0.299 | % | 2.5025 | 0.75 |  | 0.75 |  |  |  |  | 19 | [6 empty] | I |  |  | 2.5
|  |  | 781 - Obklady z obkladačiek a dosiek spolu: | 30.72 |  | 0 | 15.46 | 15.26 | 30.72 |  | 0.02686 |  | 0 | [8 empty] | 0.795
0
| 783 - Nátery |  |  |  |  | 0
163 | 783 | 78322-5100 | Nátery kov. stav. doplnk. konštr. syntet. dvojnás.+1x email | 1.567 | m2 | 6.6166 | 10.37 |  | 10.37 | 0.00023 | 0.00036041 |  |  | 19 | [6 empty] | I | 0.632 |  | 6.61
|  |  | "3 zárubňa" (2*1,97+0,8)*0,225 = 1.067 |  |  | 0
|  |  | "22" 0,25*2 = 0.500 |  |  | 0
164 | 783 | 78322-6100 | Nátery kov. stav. doplnk. konštr. syntet. základné | 1.567 | m2 | 2.2723 | 3.56 |  | 3.56 | 8e-05 | 0.00012536 |  |  | 19 | [6 empty] | I | 0.244 |  | 2.27
|  |  | "3,22" 1,067+0,5 = 1.567 |  |  | 0
165 | 783 | 78378-2203 | Nátery tesárskych konštr. Bochemit | 31.7 | m2 | 3.8839 | 123.12 |  | 123.12 | 0.00034 | 0.010778 |  |  | 19 | [6 empty] | I | 6.403 |  | 3.88
|  |  | "S1c" 12,68*2,5 = 31.700 |  |  | 0
|  |  | 783 - Nátery spolu: | 137.05 |  | 0 | 137.05 | 0 | 137.05 |  | 0.011264 |  | 0 | [8 empty] | 7.279
0
| 784 - Maľby |  |  |  |  | 0
166 | 784 | 78445-...32 | Maľba oteruvzdorná biela dvojnás. miest. do 5 m | 315.756 | m2 | 1.2312 | 388.77 |  | 388.77 | 0.00018 | 0.056836 |  |  | 19 | [6 empty] | I | 24.945 |  | 1.23
|  |  | "a1,a2" |  |  | 0
|  |  | "112" 86,745+113,392+32,091+4,051+4,0*2 = 244.279 |  |  | 0
|  |  | "113" 10,976+29,468+31,033 = 71.477 |  |  | 0
167 | 784 | 78449-...22 | Penetračný náter univerzálny miest. do 5m | 315.756 | m2 | 0.96096 | 303.43 |  | 303.43 | 0.00018 | 0.056836 |  |  | 19 | [6 empty] | I | 23.366 |  | 0.96
|  |  | 784 - Maľby spolu: | 692.2 |  | 0 | 692.2 | 0 | 692.2 |  | 0.11367 |  | 0 | [8 empty] | 48.311
0
|  |  | PRÁCE A DODÁVKY PSV spolu: | 20761.92 |  | 0 | 6486.96 | 14274.96 | 20761.92 |  | 1.6034 |  | 0 | [8 empty] | 332.965
0
| PRÁCE A DODÁVKY M |  |  |  |  | 0
| M21 - 155 Elektromontáže |  |  |  |  | 0
168 | 921 | 21000-0001 | ELEKTROINŠTALÁCIA | 1 | kompl | 4797.71 | 4797.71 |  | 4797.71 |  |  |  |  | 19 | [6 empty] | M |  |  | 4734.86
"elektroinštalácia ZRN - samostatný rozpočet (výkaz výmer)" 1 = 1.000
|  |  | M21 - 155 Elektromontáže spolu: | 4797.71 |  |  | 4797.71 | 0 | 4797.71 |  | 0 |  | 0 | [8 empty] | 0
|  |  | PRÁCE A DODÁVKY M spolu: | 4797.71 |  |  | 4797.71 | 0 | 4797.71 |  | 0 |  | 0 | [8 empty] | 0
|  |  | Za rozpočet celkom | 68406.68 |  |  | 54088.54 | 14318.14 | 68406.68 |  | 299.7295 |  | 81.6119 | [8 empty] | 1843.15

## 15
Odberateľ: Obec Vinica |  |  | Spracoval: B.Kubiš
Projektant: Ateliér Turčan s.r.o. |  |  | JKSO :
Dodávateľ: |  |  | Dátum: 03.12.2008
Stavba :REKONŠTR. A PRÍSTAVBA OBECNEJ HASIČSKEJ ZBROJNICE VO VINICI
Objekt :SO-01 Rekonštrukcia a prístavba obecnej hasičskej stanice
Časť : 1. Rekonštrukcia
Boris Kubiš
Názov figúry | Popis figúry | Aritmetický výraz | Hodnota

## 30
Rozpočet, rekapitulácia
Názov akcie: | REKONŠTRUKCIA A PRÍSTAVBA OBECNEJ HASIČSKEJ ZBROJNICE VO VINICI
Časť: | 6. Silnoprúdové a slaboprúdové rozvody - PRÍSTAVBA
Projektoval: | Ing. Vladimír Vránsky
časť - A
Riadok | Položka |  | Suma ( € )
1 | Stroje a zariadenia dodávky |  | 0
2 | Doprava | ( 0 % z riadku 1 ) | 0
3 | Dodávka celkom | ( riadky 1 + 2 ) | 0
4 | Montážne práce |  | 3640
5 | Presun | ( 0 % z riadku 1 ) | 0
6 | P P V | ( 0 % z riadku 4 ) | 0
7 | Montáž zariadení celkom | ( riadky 4 + 5 + 6 ) | 3640
8 | Montážny materiál |  | 7152.4417
9 | P P V | ( 0 % z riadku 8 ) | 0
10 | Montážny materiál celkom | ( riadky 8 + 9 ) | 7152.4417
11 | Zemné práce |  | 0
12 | P P V | ( 0 % z riadku 11 ) | 0
13 | Zemné práce celkom | ( riadky 11 + 12 ) | 0
časť - B
Riadok | Položka |  | Suma ( € )
16 | Dodávka celkom | ( riadok 3 ) | 0
17 | Montáž celkom (ZRN) | ( riadky 7 + 10 + 13 ) | 10792.4417
18 | Hlava II. celkom | ( riadky 16 + 17 ) | 10792.4417
19 | Hlava XI. celkom | ( odborné prehliadky ) | 323.7733
20 | Celkom | ( riadky 18 + 19 ) | 11116.215
| DPH | 19% | 2112.0808
| Celková suma vrátane DPH |  | 13228.2958

## 16
Názov akcie: |  | REKONŠTRUKCIA A PRÍSTAVBA OBECNEJ HASIČSKEJ ZBROJNICE VO VINICI
Časť: |  | 6. Silnoprúdové a slaboprúdové rozvody - PRÍSTAVBA
MATERIÁL
P.č. | Cenníková položka | Popis položky | Množstvo | Mer. jed. | Jedn. cena ( € ) | Celk. cena bez DPH ( € )
1 | pc | B - stropné, AMI PROFI PM/PC E T5, IP65, A 2547PR-PC/PM, 2x54W, G5 | 5 | ks | 46.1857 | 230.9284 | 46.1395
2 | pc | C - stropné, AMI MCP80 MODUL, IP20, prizmatický kryt OLLI, A1582M80DP-Q 1x58W | 8 | ks | 62.467 | 499.7358 | 62.4046
3 | pc | D - stropné, AMI MCP80 MODUL, IP20, prizmatický kryt OLLI, A2582M80DP-Q 2x58W | 2 | ks | 71.106 | 142.212 | 71.035
4 | pc | F - stropné, AMI UNIVERS-Q, IP20, T5, A2547UNOBW, 2x54W | 6 | ks | 66.122 | 396.7317 | 66.0559
5 | pc | H - PRISMA DROP 20, E27, 1x60W, biele, IP43, č.5000 | 9 | ks | 19.9363 | 179.4264 | 19.9164
6 | pc | J - PRISMA DROP 25, E27, 1x100W, biele, IP43, č.5010 | 6 | ks | 26.5817 | 159.4901 | 26.5551
7 | pc | L - OSMONT, AURA2, IN-16K52/042 WG, D28 cm, 1x26W, IP41, č. 40023 | 4 | ks | 36.5498 | 146.1993 | 36.5133
8 | pc | M - OSMONT, AURA3, IN-25K63/062 WG, D35 cm, 2x18W, IP41, č. 40057 | 2 | ks | 59.8088 | 119.6176 | 59.7491
9 | pc | NO1 - Legrand U21, pre netrvalé NO, 1hod./1x6W, č.617 02 + piktogram, IP42 | 2 | ks | 43.1952 | 86.3905 | 43.1521
10 | pc | NO2 - Legrand G5 1hod./11, netrvalé NO, nástenné, č. 617 34 + piktogram, IP42 + inštalačný rámik na čiastočne zapustenú montáž, č. 617 83, biely | 8 | ks | 96.3586 | 770.869 | 96.2624
11 | pc | El. rozvádzač R 1 | 1 | ks | 1891.6195 | 1891.6195 | 1889.7298
12 | pc | kábel CYKY-O 2x1,5 | 50 | m | 0.33227 | 16.6136 | 0.33194
13 | pc | kábel CYKY-O 3x1,5 | 30 | m | 0.43195 | 12.9586 | 0.43152
14 | pc | kábel CYKY-J 3x1,5 | 210 | m | 0.43195 | 90.71 | 0.43152
15 | pc | kábel CYKY-J 5x1,5 | 140 | m | 0.66454 | 93.0359 | 0.66388
16 | pc | kábel CYKY 3x2,5 | 250 | m | 0.66454 | 166.1356 | 0.66388
17 | pc | kábel CYKY-J 5x6 | 25 | m | 2.3924 | 59.8088 | 2.39
18 | pc | spojka na stenu FeZn pre svietidlo "V" | 1 | ks | 13.2908 | 13.2908 | 13.2776
19 | pc | V-výbojkové svietidlo AMI KAPPA/1, FO325427, 1x70 W HPS€, IP54, so zdrojom | 1 | ks | 116.2949 | 116.2949 | 116.1787
20 | pc | vodič CYA 1x6mm2 | 40 | m | 0.46518 | 18.6072 | 0.46471
21 | pc | vodič CYA 1x10mm2 | 10 | m | 0.79745 | 7.9745 | 0.79665
22 | pc | kábel CHKE-V-O 2x1,5 | 10 | m | 1.1629 | 11.6295 | 1.1618
23 | pc | kábel CHKE-V-J 3x1,5 | 50 | m | 1.462 | 73.0996 | 1.4605
24 | pc | rúrka FXKVR 63 | 10 | m | 2.3591 | 23.5913 | 2.3568
25 | pc | rúrka IES FXP25 | 25 | m | 0.49841 | 12.4602 | 0.49791
26 | pc | inštalačná škatuľa na omietke Kopas 8101 | 1 | ks | 3.9873 | 3.9873 | 3.9833
27 | pc | inštalačná škatuľa Univolt ASD 70 | 180 | ks | 0.16614 | 29.9044 | 0.16597
28 | pc | ASD veko | 100 | ks | 0.23259 | 23.259 | 0.23236
29 | pc | Príloha č.1, prvky Legrand PRÍSTAVBA | 1 | ks | 415.3389 | 415.3389 | 414.924
30 | pc | uzemňovacia páska FeZn 30x4 | 200 | kg | 1.462 | 292.3986 | 1.4605
31 | pc | ventilátor s timerom | 3 | ks | 63.1315 | 189.3945 | 63.0684
32 | pc | rúrka IES FXP20 | 30 | m | 0.3655 | 10.9649 | 0.36513
33 | pc | vago svorky | 100 | ks | 0.49841 | 49.8407 | 0.49791
34 | pc | svorka SR02 | 30 | ks | 0.79745 | 23.9235 | 0.79665
35 | pc | fólia Fatrafol | 2 | m2 | 16.6136 | 33.2271 | 16.597
36 | pc | podpera vedenia PV02 | 25 | ks | 0.59809 | 14.9522 | 0.59749
37 | pc | ochroanný uholník OU + 2x držiak OU | 5 | ks | 7.6422 | 38.2112 | 7.6346
38 | pc | skúšobná svorka SZ | 6 | ks | 1.4952 | 8.9713 | 1.4937
39 | pc | označ. Štítok OS | 6 | ks | 0.33227 | 1.9936 | 0.33194
MATERIÁL
P.č. | Cenníková položka | Popis položky | Množstvo | Mer. jed. | Jedn. cena ( € ) | Celk. cena bez DPH ( € )
40 | pc | zberacia tyč JP15 | 1 | ks | 6.6454 | 6.6454 | 6.6388
41 | pc | svorka SJ | 1 | ks | 1.3291 | 1.3291 | 1.3278
42 | pc | svorka SK | 13 | ks | 0.83068 | 10.7988 | 0.82985
43 | pc | svorka SP1 | 3 | ks | 0.66454 | 1.9936 | 0.66388
44 | pc | podpera vedenia PV 21 | 95 | ks | 2.9904 | 284.0918 | 2.9875
45 | pc | podpera vedenia PV 03 | 3 | ks | 0.66454 | 1.9936 | 0.66388
46 | pc | drôt FeZn D8mm | 80 | kg | 1.1629 | 93.0359 | 1.1618
47 | pc | svorka ST | 1 | ks | 1.6614 | 1.6614 | 1.6597
[5 empty] | 0 | 0 | 0
Medzisúčet (EUR) | [5 empty] | 6877.3478
|  | podružný materiál + stratné | 4 | % z | 6877.3478 | 275.0939
Spolu (EUR) | [5 empty] | 7152.4417
MONTÁŽ
P.č. | Cenníková položka | Popis položky | Množstvo | Mer. jed. | Jedn. cena ( € ) | Celk. cena bez DPH ( € )
1 | pc | montáž elektroinštal. materiálu, bleskozvodu | 280 | hod | 13 | 3640
2 | pc |  |  |  |  | 0
Spolu (EUR) | [5 empty] | 3640

## 17
Názov akcie: |  | REKONŠTRUKCIA A PRÍSTAVBA OBECNEJ HASIČSKEJ ZBROJNICE VO VINICI
Časť: |  | 6. Silnoprúdové a slaboprúdové rozvody - PRÍSTAVBA
MATERIÁL
P.č. | Cenníková položka | Popis položky | Množstvo | Mer. jed.
1 | pc | B - stropné, AMI PROFI PM/PC E T5, IP65, A 2547PR-PC/PM, 2x54W, G5 | 5 | ks
2 | pc | C - stropné, AMI MCP80 MODUL, IP20, prizmatický kryt OLLI, A1582M80DP-Q 1x58W | 8 | ks
3 | pc | D - stropné, AMI MCP80 MODUL, IP20, prizmatický kryt OLLI, A2582M80DP-Q 2x58W | 2 | ks
4 | pc | F - stropné, AMI UNIVERS-Q, IP20, T5, A2547UNOBW, 2x54W | 6 | ks
5 | pc | H - PRISMA DROP 20, E27, 1x60W, biele, IP43, č.5000 | 9 | ks
6 | pc | J - PRISMA DROP 25, E27, 1x100W, biele, IP43, č.5010 | 6 | ks
7 | pc | L - OSMONT, AURA2, IN-16K52/042 WG, D28 cm, 1x26W, IP41, č. 40023 | 4 | ks
8 | pc | M - OSMONT, AURA3, IN-25K63/062 WG, D35 cm, 2x18W, IP41, č. 40057 | 2 | ks
9 | pc | NO1 - Legrand U21, pre netrvalé NO, 1hod./1x6W, č.617 02 + piktogram, IP42 | 2 | ks
10 | pc | NO2 - Legrand G5 1hod./11, netrvalé NO, nástenné, č. 617 34 + piktogram, IP42 + inštalačný rámik na čiastočne zapustenú montáž, č. 617 83, biely | 8 | ks
11 | pc | El. rozvádzač R 1 | 1 | ks
12 | pc | kábel CYKY-O 2x1,5 | 50 | m
13 | pc | kábel CYKY-O 3x1,5 | 30 | m
14 | pc | kábel CYKY-J 3x1,5 | 210 | m
15 | pc | kábel CYKY-J 5x1,5 | 140 | m
16 | pc | kábel CYKY 3x2,5 | 250 | m
17 | pc | kábel CYKY-J 5x6 | 25 | m
18 | pc | spojka na stenu FeZn pre svietidlo "V" | 1 | ks
19 | pc | V-výbojkové svietidlo AMI KAPPA/1, FO325427, 1x70 W HPS€, IP54, so zdrojom | 1 | ks
20 | pc | vodič CYA 1x6mm2 | 40 | m
21 | pc | vodič CYA 1x10mm2 | 10 | m
22 | pc | kábel CHKE-V-O 2x1,5 | 10 | m
23 | pc | kábel CHKE-V-J 3x1,5 | 50 | m
24 | pc | rúrka FXKVR 63 | 10 | m
25 | pc | rúrka IES FXP25 | 25 | m
26 | pc | inštalačná škatuľa na omietke Kopas 8101 | 1 | ks
27 | pc | inštalačná škatuľa Univolt ASD 70 | 180 | ks
28 | pc | ASD veko | 100 | ks
29 | pc | Príloha č.1, prvky Legrand PRÍSTAVBA | 1 | ks
30 | pc | uzemňovacia páska FeZn 30x4 | 200 | kg
31 | pc | ventilátor s timerom | 3 | ks
32 | pc | rúrka IES FXP20 | 30 | m
33 | pc | vago svorky | 100 | ks
34 | pc | svorka SR02 | 30 | ks
35 | pc | fólia Fatrafol | 2 | m2
36 | pc | podpera vedenia PV02 | 25 | ks
37 | pc | ochroanný uholník OU + 2x držiak OU | 5 | ks
38 | pc | skúšobná svorka SZ | 6 | ks
39 | pc | označ. Štítok OS | 6 | ks
40 | pc | zberacia tyč JP15 | 1 | ks
41 | pc | svorka SJ | 1 | ks
42 | pc | svorka SK | 13 | ks
43 | pc | svorka SP1 | 3 | ks
MATERIÁL
P.č. | Cenníková položka | Popis položky | Množstvo | Mer. jed.
44 | pc | podpera vedenia PV 21 | 95 | ks
45 | pc | podpera vedenia PV 03 | 3 | ks
46 | pc | drôt FeZn D8mm | 80 | kg
47 | pc | svorka ST | 1 | ks
MONTÁŽ
P.č. | Cenníková položka | Popis položky | Množstvo | Mer. jed.
1 | pc | montáž elektroinštal. materiálu, bleskozvodu | 280 | hod
2 | pc

## 18
Rozpočet, rekapitulácia
Názov akcie: | REKONŠTRUKCIA A PRÍSTAVBA OBECNEJ HASIČSKEJ ZBROJNICE VO VINICI
Časť: | 6. Silnoprúdové a slaboprúdové rozvody - REKONŠTRUKCIA
Projektoval: | Ing. Vladimír Vránsky
časť - A
Riadok | Položka |  | Suma ( € )
1 | Stroje a zariadenia dodávky |  | 0
2 | Doprava | ( 0 % z riadku 1 ) | 0
3 | Dodávka celkom | ( riadky 1 + 2 ) | 0
4 | Montážne práce |  | 1950
5 | Presun | ( 0 % z riadku 1 ) | 0
6 | P P V | ( 0 % z riadku 4 ) | 0
7 | Montáž zariadení celkom | ( riadky 4 + 5 + 6 ) | 1950
8 | Montážny materiál |  | 2847.7071
9 | P P V | ( 0 % z riadku 8 ) | 0
10 | Montážny materiál celkom | ( riadky 8 + 9 ) | 2847.7071
11 | Zemné práce |  | 0
12 | P P V | ( 0 % z riadku 11 ) | 0
13 | Zemné práce celkom | ( riadky 11 + 12 ) | 0
časť - B
Riadok | Položka |  | Suma ( € )
16 | Dodávka celkom | ( riadok 3 ) | 0
17 | Montáž celkom (ZRN) | ( riadky 7 + 10 + 13 ) | 4797.7071
18 | Hlava II. celkom | ( riadky 16 + 17 ) | 4797.7071
19 | Hlava XI. celkom | ( odborné prehliadky ) | 143.9312
20 | Celkom | ( riadky 18 + 19 ) | 4941.6383
| DPH | 19% | 938.9113
| Celková suma vrátane DPH |  | 5880.5496

## 19
Názov akcie: |  | REKONŠTRUKCIA A PRÍSTAVBA OBECNEJ HASIČSKEJ ZBROJNICE VO VINICI
Časť: |  | 6. Silnoprúdové a slaboprúdové rozvody - REKONŠTRUKCIA
MATERIÁL
P.č. | Cenníková položka | Popis položky | Množstvo | Mer. jed. | Jedn. cena ( € ) | Celk. cena bez DPH ( € )
1 | pc | B - stropné, AMI PROFI PM/PC E T5, IP65, A 2547PR-PC/PM, 2x54W, G5 | 11 | ks | 46.1857 | 508.0426 | 46.1395
2 | pc | NO1 - Legrand U21, pre netrvalé NO, 1hod./1x6W, č.617 02 + piktogram, IP42 | 1 | ks | 43.1952 | 43.1952 | 43.1521
3 | pc | El. rozvádzač R 2 | 1 | ks | 1887.3 | 1887.3 | 1885.4146
4 | pc | kábel CYKY-O 2x1,5 | 10 | m | 0.33227 | 3.3227 | 0.33194
5 | pc | kábel CYKY-O 3x1,5 | 10 | m | 0.43195 | 4.3195 | 0.43152
6 | pc | kábel CYKY-J 3x1,5 | 100 | m | 0.43195 | 43.1952 | 0.43152
7 | pc | kábel CYKY-J 5x1,5 | 20 | m | 0.66454 | 13.2908 | 0.66388
8 | pc | kábel CYKY-J 3x2,5 | 90 | m | 0.66454 | 59.8088 | 0.66388
9 | pc | kábel CYKY-J 5x2,5 | 50 | m | 1.0633 | 53.1634 | 1.0622
10 | pc | zásuvka nástenná ABB, 16A, 3P+N+PE 380-415V AC, IP44 typ 416 RS6, obj. D19 609 33 | 2 | ks | 9.6359 | 19.2717 | 9.6262
11 | pc | inštalačná škatuľa na omietke Kopas 8101 | 5 | ks | 3.9873 | 19.9363 | 3.9833
12 | pc | inštalačná škatuľa Univolt ASD 70 | 13 | ks | 0.16614 | 2.1598 | 0.16597
13 | pc | ASD veko | 13 | ks | 0.23259 | 3.0237 | 0.23236
14 | pc | striedavý nástenný prepínač č.6, Legrand Plexo 55 sivý, č. 916 05, IP55 | 4 | ks | 4.9508 | 19.8034 | 4.9459
15 | pc | dvojitý striedavý nástenný prepínač č.5B, Legrand Plexo 55 sivý, č. 916 07, IP55 | 1 | ks | 7.2435 | 7.2435 | 7.2363
16 | pc | zásuvka 16A/250V, Legrand Plexo sivá, č.916 44, IP55 | 8 | ks | 4.5189 | 36.1511 | 4.5144
17 | pc | vago svorky | 30 | ks | 0.49841 | 14.9522 | 0.49791
18
Medzisúčet (EUR) | [5 empty] | 2738.1799
|  | podružný materiál + stratné | 4 | % z | 2738.1799 | 109.5272 | 0
Spolu (EUR) | [5 empty] | 2847.7071
MONTÁŽ
P.č. | Cenníková položka | Popis položky | Množstvo | Mer. jed. | Jedn. cena ( € ) | Celk. cena bez DPH ( € )
1 | pc | montáž elektroinštal. materiálu | 120 | hod | 13 | 1560
2 | pc | demontáž pôvodnej elektroinštalácie | 30 | hod | 13 | 390
Spolu (EUR) | [5 empty] | 1950

## 20
Názov akcie: |  | REKONŠTRUKCIA A PRÍSTAVBA OBECNEJ HASIČSKEJ ZBROJNICE VO VINICI
Časť: |  | 6. Silnoprúdové a slaboprúdové rozvody - REKONŠTRUKCIA
MATERIÁL
P.č. | Cenníková položka | Popis položky | Množstvo | Mer. jed.
1 | pc | B - stropné, AMI PROFI PM/PC E T5, IP65, A 2547PR-PC/PM, 2x54W, G5 | 11 | ks
2 | pc | NO1 - Legrand U21, pre netrvalé NO, 1hod./1x6W, č.617 02 + piktogram, IP42 | 1 | ks
3 | pc | El. rozvádzač R 2 | 1 | ks
4 | pc | kábel CYKY-O 2x1,5 | 10 | m
5 | pc | kábel CYKY-O 3x1,5 | 10 | m
6 | pc | kábel CYKY-J 3x1,5 | 100 | m
7 | pc | kábel CYKY-J 5x1,5 | 20 | m
8 | pc | kábel CYKY-J 3x2,5 | 90 | m
9 | pc | kábel CYKY-J 5x2,5 | 50 | m
10 | pc | zásuvka nástenná ABB, 16A, 3P+N+PE 380-415V AC, IP44 typ 416 RS6, obj. D19 609 33 | 2 | ks
11 | pc | inštalačná škatuľa na omietke Kopas 8101 | 5 | ks
12 | pc | inštalačná škatuľa Univolt ASD 70 | 13 | ks
13 | pc | ASD veko | 13 | ks
14 | pc | striedavý nástenný prepínač č.6, Legrand Plexo 55 sivý, č. 916 05, IP55 | 4 | ks
15 | pc | dvojitý striedavý nástenný prepínač č.5B, Legrand Plexo 55 sivý, č. 916 07, IP55 | 1 | ks
16 | pc | zásuvka 16A/250V, Legrand Plexo sivá, č.916 44, IP55 | 8 | ks
17 | pc | vago svorky | 30 | ks
18
Medzisúčet (Sk)
|  | podružný materiál + stratné | 4 | % z
Spolu (Sk)
MONTÁŽ
P.č. | Cenníková položka | Popis položky | Množstvo | Mer. jed.
1 | pc | montáž elektroinštal. materiálu | 120 | hod
2 | pc | demontáž pôvodnej elektroinštalácie | 30 | hod
Spolu (Sk)

## 21
TABUĽKA PRVKOV INTERIÉRU - Rekonštrukcia a modernizácia hasčskej zbrojnice vo Vinici | [17 empty] | 1/1
Ozn. vo výkrese | Názov zriaďovacieho predmetu | Priestor číslo / počet ks | [13 empty] | počet ks spolu | Cena za 1ks | cena spolu/bez DPH/
|  | 102 | 103 | 104 | 105 | 106 | 107 | 112 | 203 | 204 | 205 | 206 | 207 | 208 | 209
| Šatníková skriňa s lavičkou-dvoj sekcia 800x2150x830, červená | Priestor číslo / počet ks 106: 4 | [7 empty] | 4 | 248 | 992
| Skriňa na ukladanie PHM | [14 empty] | 1 | 480 | 480 | bar: Priestor číslo / počet ks 112
| SPOLU MEDZISÚČET | [16 empty] | 1472
| Stôl voľne stojaci 700x1400 | [7 empty] | 6 | [6 empty] | 6 | 175 | 1050
| Stôl pracovný rohový | [14 empty] | 1 | 265 | 265 | bar: Priestor číslo / počet ks 103
| Kontajner 4-zásuvkový | [14 empty] | 1 | 154 | 154 | bar: Priestor číslo / počet ks 103
| Stolička kancelárska otočná s podrúčkami | [14 empty] | 1 | 102 | 102 | bar: Priestor číslo / počet ks 103
| Stolička do zasadačky | [7 empty] | 12 | [6 empty] | 12 | 81 | 972
| Skriňa šatník+3x archív š. 4x400, v. 1850, hl. 530 | [14 empty] | 1 | 505 | 505 | bar: Priestor číslo / počet ks 103
| SPOLU MEDZISÚČET | [16 empty] | 3048
| Osobný PC /veža,Windows,klavesnica, myš, monitor/ | [14 empty] | 1 | 700 | 700 | bar: Priestor číslo / počet ks 103
| Kuchynka-trokombinácia /drez, 2-platnička, chladnička/ | [10 empty] | 1 |  |  |  | 1 | 515 | 515
| Premietacie nástenné plátno 1500x1500 | [7 empty] | 1 | [6 empty] | 1 | 90 | 88.96
| SPOLU MEDZISÚČET | [16 empty] | 1303.96
| SPOLU / EUR bez DPH/ | [16 empty] | 5823.96

## 22
| Akcia: | REKONŠTRUKCIA A PRÍSTAVBA OBECNEJ HASIČSKEJ ZBROJNICE VO VINICI
| Časť: | 4. Vykurovanie
R E K A P I T U L A C I A R O Z P O Č T O V Ý CH N Á K L A D O V
1. |  | Kotolne | EUR |  |  | 1780.1
2. |  | Strojovne | EUR |  |  | 45.46
3. |  | Rozvod potrubia | EUR |  |  | 2045.41
4. |  | Armatúry | EUR |  |  | 527.04
5. |  | Vykurovacie telesá | EUR |  |  | 1509.95
6. |  | Tepelné izolácie | EUR |  |  | 206.17
7. |  | Nátery | EUR |  |  | 284.55
|  | Spolu | EUR |  |  | 6398.68
8. |  | Vykurovacia skúška HZS hod. 24 a vyreg. systému | EUR |  | 8 | 192
|  | Spolu ZRN, bez DPH | EUR |  |  | 6590.68
|  |  | MJ | Množ. | Jedn.cena | Dodávka | Montáž
Kotolne
1. | P.C. | Nástenný plynový tzp PROTHERM-PANTER 24 KOO | kpl | 1 | 854.7862 |  | 854.7862 | 853.08
9,3-23,3 kW, ZP=2,7 m3/h
2. | P.C. | Zásobník TÚV PROTHERM B60Z | kpl | 1 | 391.802 |  | 391.802 | 391.02
3. | P.C. | Prepoj. súprava PROTHERM B60Z-L,vrátane motorického
|  | trojc. ventilu, hadíc a snímača TV + kryt | kpl | 1 | 89.4686 |  | 89.4686 | 89.29
4. | P.C. | Priest. program. termostat s čas. programom
|  | PROTHERM INSTAT 6 | ks | 1 | 115.0797 |  | 115.0797 | 114.85
5. | P.C. | Snímač teploty SO10075 - vonkajší | ks | 1 | 18.2965 |  | 18.2965 | 18.26
6. | P.C. | Montážna doska pre nástenný kotol + ohrievač | kpl | 1 | 51.5529 |  | 51.5529 | 51.45
7. | P.C. | Odkvapkávacia nádoba poistn. ventilu | ks | 1 | 7.3146 |  | 7.3146 | 7.3
8. | 73124 | Montáž nást. kotla a prísl. | kpl | 1 | 118.737 |  | 118.737 | 118.5
P.C.
9. | 73134-1130 | Hadice napúšťacie pryžové pr. 16/23 | m | 4 | 2.2946 |  | 9.1783 | 2.29
10. | P.C. | Sten. mriežka IMOS SM 12,5-200x100-R1 | ks | 2 | 15.3005 |  | 30.6011 | 15.27
11. | P.C. | Montáž mriežok | kpl | 2 | 4.3286 |  | 8.6573 | 4.32
Odvod spalín - napoj. do komína
12. | 76484-1213 | Odvod spalín - kruhový dymovod D 130 mm | m | 0.5 | 6.3226 |  | 3.1613 | 6.31
13. | 76484-1213 | Koleno - 90 stup., D130 | ks | 1 | 13.006 |  | 13.006 | 12.98
14. | 99873-1201 | Presun hmôt v obj. do 6m | % | 4 | 1711.6465 |  | 68.46 | 1708.23
|  | Spolu |  |  |  |  | 1780.1015
Strojovne
1. | 73233-1513 | Exp. nádoba EXPANZOMAT I V=181 | kpl | 1 | 44.8996 |  | 44.8996 | 44.81
2. | 99873-2201 | Presun hmôt v obj. do 6 m | % | 1.3 | 43.2363 |  | 0.56 | 43.15
|  | Spolu |  |  |  |  | 45.4596
Rozvod potrubia
Potrubie z oc. trubiek závitových, mat. 11353.0
plast - hliník, PPR...
| 73311 | nízkotlaké
1. | -1102 | DN10-G3/8 | m | 52 | 8.4769 |  | 440.7998 | 8.46
2. | -1103 | DN15-G1/2 | m | 64 | 9.509 |  | 608.5747 | 9.49
3. | -1104 | DN20-G3/4 | m | 50 | 10.2805 |  | 514.026 | 10.26
4. | -1108 | DN25_G1 | m | 16 | 13.6072 |  | 217.7146 | 13.58
Príplatok k cene za zhotovenie prípojky - vyk. tel.,
| 73111 | Závit. trubky
5. | -3112 | DN10-G3/8 | ks | 20 | 2.495 |  | 49.8996 | 2.49
6. | -3113 | DN15-G1/2 | ks | 8 | 2.5952 |  | 20.7614 | 2.59
7. | -3114 | DN20-G3/4 | ks | 1 | 3.8577 |  | 3.8577 | 3.85
8. | -3115 | DN25-G1 | ks | 2 | 4.6192 |  | 9.2384 | 4.61
9. | 73319-1111 | Manžety prest. pre trub.do DN20 | ks | 12 | 7.8156 |  | 93.7872 | 7.8
10. | 73319-0107 | Tlakové skúšky potr. závit. do DN40 | m | 182 | 0.31062 |  | 56.5328 | 0.31
11. | 99873-3201 | Presun hmôt do 6 m | % | 1.5 | 2015.2124 |  | 30.22 | 2011.19
|  | Spolu |  |  |  |  | 2045.4123
Armatúry
1. | 73421-1112 | Ventily odvzd. vyk. telies DN8-G1/4 | ks | 10 | 2.1242 |  | 21.2424 | 2.12
2. | 73429-1113 | Kohút vypúšťací DN15-G1/2 | ks | 2 | 6.523 |  | 13.046 | 6.51
Armatúry vyk. telies HERZ
3. | P.C. | Reg. ventil HERZ TS-90-V
|  | 7723 s nast. priet. G3/8" - priamy | ks | 10 | 11.5731 |  | 115.731 | 11.55
4. |  | G 1/2" | ks | 1 | 11.5731 |  | 11.5731 | 11.55
Reg. ventil s ruč. ovládaním
5. |  | HERZ-GP DN15-G1/2 | ks | 3 | 14.6392 |  | 43.9177 | 14.61
pre garáž a sklad
6. | 73426-1213 | Závit. spojka HERZ /V4300/ DN10-G3/8 | ks | 10 | 2.9258 |  | 29.2584 | 2.92
7. | -1214 | DN15-G1/2 | ks | 4 | 3.026 |  | 12.1042 | 3.02
8. |  | Termostat. hlav. HERZ
|  | pre vent. TS-90-V 9230 | ks | 11 | 13.6372 |  | 150.0094 | 13.61
Armatúry IMT
| P.C. | Guľový uzáver - voda - FF
9. |  | DN15-G1/2, č.20049104 | ks | 1 | 3.988 |  | 3.988 | 3.98
10. |  | DN25-G1, č.20049108 | ks | 2 | 7.6453 |  | 15.2905 | 7.63
Filter závitový
11. |  | DN25-G1 č.20057008 | ks | 1 | 9.3086 |  | 9.3086 | 9.29
Spätná klapka závitová
12. |  | DN15-G1/2 | ks | 1 | 3.1563 |  | 3.1563 | 3.15
| 73420 | Montáž závitových armatúr s dvoma závitmi
dvoma závitmi
13. | -9112 | DN10-G3/8 | ks | 20 | 2.3647 |  | 47.2944 | 2.36
14. | -9113 | DN15-G1/2 | ks | 10 | 2.3647 |  | 23.6472 | 2.36
15. | -9115 | DN25-G1 | ks | 3 | 3.1964 |  | 9.5891 | 3.19
16. | 73429 | Ružica dvojdielna krycia | ks | 24 | 0.7014 |  | 16.8336 | 0.7
| -4104 | V2556
17. | 99873-4201 | Presun hmôt v obj. do 6 m | % | 0.2 | 525.8797 |  | 1.05 | 524.83
|  | Spolu |  |  |  |  | 527.0399
Vykurovacie telesá
Oc. panelové vykur. telesá typ KORAD-4 prípoje
| P.C. | U.S. STEEL Košice - stav. výšky 600 mm
1. |  | 11K-600/500 | ks | 1 | 49.5589 |  | 49.5589 | 49.46
2. |  | 21K-600/700 | ks | 2 | 60.2002 |  | 120.4003 | 60.08
3. |  | 21K-600/800 | ks | 3 | 65.5208 |  | 196.5623 | 65.39
4. |  | 21K-600/1000 | ks | 2 | 76.162 |  | 152.324 | 76.01
5. |  | 21K-600/400 | ks | 1 | 54.5489 |  | 54.5489 | 54.44
6. |  | 22K-600/1200 stav. výšky 900mm | ks | 1 | 107.0938 |  | 107.0938 | 106.88
7. |  | 21K-900/400 | ks | 1 | 61.2022 |  | 61.2022 | 61.08
8. |  | 22K-900/600 | ks | 1 | 88.4766 |  | 88.4766 | 88.3
Príslušenstvo
9. |  | Odvzdušňovacia zátka | ks | 8 | 1.2625 |  | 10.1002 | 1.26
10. |  | Záslepka | ks | 16 | 1.0621 |  | 16.9939 | 1.06
11. |  | Držiak KORAD /sada 2 ks/ | ks | 12 | 3.2264 |  | 38.7173 | 3.22
12. | 73515-3300 | Príplatok za odvzd. ventil | ks | 8 | 1.5631 |  | 12.505 | 1.56
13. | -8120 | Tlak. skúšky telies vod. | ks | 12 | 6.4529 |  | 77.4346 | 6.44
14. | -9524 | Mont. vyk. telies panel | ks | 12 | 13.9679 |  | 167.6146 | 13.94
15. | 73521-1222 | Reg. z rebr. rúr do obl. | kpl | 2 | 158.9873 |  | 317.9747 | 158.67
76x3/156 2-pram. 1-2000 mm
16. | -8160 | Tlakové skúšky vodou | m | 8 | 0.56112 |  | 4.489 | 0.56
17. | 99873-5201 | Presun hmôt do 6 m | % | 2.3 | 1476.0963 |  | 33.95 | 1473.15
|  | Spolu |  |  |  |  | 1509.9461
Tepelné izolácie
Tepelná izolácia potrubia PE IZOFLEX R, oc. potrubia
v kotolni,a v podl. - hr.10 mm
1. |  | 18/10 -G3/8 | m | 12 | 0.43086 |  | 5.1703 | 0.43
2. |  | 22/10 -G1/2 | m | 44 | 0.501 |  | 22.044 | 0.5
3. |  | 28/10 -G3/4 hr. 15 mm | m | 48 | 0.56112 |  | 26.9338 | 0.56
4. |  | 35/15 -G1 | m | 16 | 1.2625 |  | 20.2003 | 1.26
5. |  | Samolepiaca izol. páska 50x3mm - 5m | ks | 2 | 4.2886 |  | 8.5771 | 4.28
6. | P.C. | Montáž izolácie | m | 120 | 1.002 |  | 120.24 | 1
7. | 99871-3201 | Presun hmôt v obj. do 12 m | % | 1.5 | 200.5603 |  | 3 | 200.16
|  | Spolu |  |  |  |  | 206.1655
Nátery
1. | 78342-4140 | Nátery syntetické oc. potr. dvojnásobné pod izol. do DN50 | m | 120 | 1.3928 |  | 167.1336 | 1.39
2. | -4740 | dvojnás. + 1x email | m | 62 | 1.8938 |  | 117.4144 | 1.89
|  | Spolu |  |  |  |  | 284.548

## 23
REKAPITULÁCIA ROZPOČTU
Stavba: Obecná hasičská stanica - VINICA - rekonštrukcia a prístavba
Objekt: SO-01 OBECNÁ HASIČSKÁ STANICA VINICA |  | Objednávateľ: Obec Vinica
Časť: |  | Zhotoviteľ:
JKSO: 812 6 |  | Dátum: 14.12.2008
Kód | Popis | Dodávka | Montáž | Cena celkom | Hmotnosť celkom | Suť celkom
1 | 2 | 3 | 4 | 5 | 6 | 7
PSV | Práce a dodávky PSV | 1265.065 | 2240.037 | 3505.102 | 0.9139 | 0
713 | Izolácie tepelné | 0 | 200.183 | 200.183 | 0.03381 | 0
721 | Zdravotech. vnútorná kanalizácia | 0 | 717.691 | 717.691 | 0.63776 | 0
722 | Zdravotechnika - vnútorný vodovod | 49.659 | 1038.403 | 1088.062 | 0.090823 | 0
725 | Zdravotechnika - zariaď. predmety | 1215.406 | 283.76 | 1499.166 | 0.15151 | 0
OST | Ostatné | 0 | 0 | 0.002 | 0 | 0
| Celkom | 1265.065 | 2240.037 | 3505.104 | 0.9139 | 0

## 24
ROZPOČET S VÝKAZOM VÝMER
Stavba: Obecná hasičská stanica - VINICA - rekonštrukcia a prístavba
Objekt: SO-01 OBECNÁ HASIČSKÁ STANICA VINICA |  |  |  |  | JKSO: 812 6
Časť: Zdravotechnika
P.Č. | KCN | Kód položky | Popis | MJ | Množstvo celkom | Cena jednotková | Cena celkom
1 | 2 | 3 | 4 | 5 | 6 | 7 | 8
|  | PSV | Práce a dodávky PSV |  |  |  | 3508.61
|  | 713 | Izolácie tepelné |  |  |  | 200.3827
1 | 713 | 713482121 | Montáž trubíc z PE,hr.15-20 mm,vnút.priemer do 38 | m | 64 | 2.4854 | 159.0645 |  | 2.4829
2 | 713 | 713482122 | Montáž trubíc z PE,hr.15-20 mm,vnút.priemer 42-70 | m | 15 | 2.698 | 40.4699 |  | 2.6953
3 | 713 | 998713101 | Presun hmôt pre izolácie tepelné v objektoch výšky do 6 m | t | 0.034 | 24.9502 | 0.84831 |  | 24.9253
|  | 721 | Zdravotech. vnútorná kanalizácia |  |  |  | 718.4084
4 | 721 | 721171106 | Potrubie z novodurových rúr TPD 5-177-67 odpadové hrdlové D 63x1,8 | m | 4 | 12.5798 | 50.3191 |  | 12.5672
5 | 721 | 721171109 | Potrubie z novodurových rúr TPD 5-177-67 odpadové hrdlové D 110x2,2 | m | 19 | 13.2211 | 251.2011 |  | 13.2079
6 | 721 | 721171111 | Potrubie z novodurových rúr TPD 5-177-67 odpadové hrdlové D 140x2,8 | m | 8 | 14.9987 | 119.9895 |  | 14.9837
7 | 721 | 721173204 | Potrubie z novodurových rúr TPD 5-177-67 pripájacie D 40x1,8 | m | 4 | 8.9082 | 35.6328 |  | 8.8993
8 | 721 | 721173205 | Potrubie z novodurových rúr TPD 5-177-67 pripájacie D 50x1,8 | m | 5 | 8.8251 | 44.1256 |  | 8.8163
9 | 721 | 721194104 | Zriadenie prípojky na potrubí vyvedenie a upevnenie odpadových výpustiek D 40x1,8 | ks | 3 | 1.6248 | 4.8745 |  | 1.6232
10 | 721 | 721194105 | Zriadenie prípojky na potrubí vyvedenie a upevnenie odpadových výpustiek D 50x1,8 | ks | 3 | 1.8009 | 5.4027 |  | 1.7991
11 | 721 | 721194109 | Zriadenie prípojky na potrubí vyvedenie a upevnenie odpadových výpustiek D 110x2,3 | ks | 3 | 2.6715 | 8.0144 |  | 2.6688
12 | 721 | 721223424 | Vpusť podlahová s automatickým uzáverom vtok mriežka z nerez ocele HL510NPr-3000 DN50 | ks | 2 | 67.152 | 134.304 |  | 67.0849
13 | 721 | 721274103 | Ventilačné hlavice strešná - plastové DN 100 HUL 810 | ks | 1 | 34.2472 | 34.2472 |  | 34.213
14 | 721 | 721290111 | Ostatné - skúška tesnosti kanalizácie v objektoch vodou do DN 125 | m | 40 | 0.50841 | 20.3363 |  | 0.5079
15 | 721 | 998721101 | Presun hmôt pre vnútornú kanalizáciu v objektoch výšky do 6 m | t | 0.638 | 15.6134 | 9.9613 |  | 15.5978
|  | 722 | Zdravotechnika - vnútorný vodovod |  |  |  | 1089.1491
16 | 721 | 722172221 | Potrubie z plastických rúrok PP DN 16x2,2 polyfúznym zváraním | m | 23 | 5.3163 | 122.2752 |  | 5.311
17 | 721 | 722172222 | Potrubie z plastických rúrok PP DN 20x3,4 polyfúznym zváraním | m | 18 | 5.5356 | 99.6413 |  | 5.5301
18 | 721 | 722172223 | Potrubie z plastických rúrok PP DN 25x3,5 polyfúznym zváraním | m | 23 | 6.5092 | 149.7117 |  | 6.5027
19 | 721 | 722172227 | Potrubie z plastických rúrok PP DN 40x5,6 polyfúznym zváraním | m | 15 | 10.3735 | 155.6019 | 3 | 10.3631
20 | 721 | 722181131 | Ochrana potrubia gumovými vložkami do upevňovacích prvkov proti prenášaniu hluku do DN 25 | ks | 20 | 1.2627 | 25.2532 |  | 1.2614
21 | 721 | 722212440 | Orientačný štítok na stenu ON 73 6621 | sub | 1 | 5.7616 | 5.7616 |  | 5.7558
22 | 721 | 722220121 | Montáž armatúry závitovej s jedným závitom,nástenka pre batériu G 1/2 | pár | 2 | 8.4065 | 16.813 |  | 8.3981
23 | 721 | 722229101 | Montáž ventilu výtok.,plavák.,vypúšť.,odvodňov.,kohút.plniaceho,vypúšťacieho PN 0.6, ventilov G 1/2 | ks | 1 | 3.1566 | 3.1566 |  | 3.1534
24 | 422 | 4228461621 | 1/4" vypúšťací ventilček s rukoväťou Herz obj.č.1027109 | ks | 1 | 4.9508 | 4.9508 |  | 4.9459
25 | 721 | 722229102 | Montáž ventilu výtok.,plavák.,vypúšť.,odvodňov.,kohút.plniaceho,vypúšťacieho PN 0.6, ventilov G 3/4 | ks | 1 | 4.3261 | 4.3261 |  | 4.3218
26 |  | Slovarm | Ventil vypúšťací K3T DN20 s možnosťou pripojenia hadice | ks | 1 | 7.1438 | 7.1438 |  | 7.1367
27 | 721 | 722239101 | Montáž ventilu priameho,spätného,pod omietku,poistného,redukčného,šikmého G 1/2 | ks | 3 | 1.8109 | 5.4327 |  | 1.8091
28 |  | Slovarm-2 | Ventil priamy KE-231 DN15 | ks | 3 | 2.2595 | 6.7784 |  | 2.2572
29 | 721 | 722239101 | Montáž ventilu priameho,spätného,pod omietku,poistného,redukčného,šikmého G 1/2 | ks | 1 | 1.8109 | 1.8109 |  | 1.8091
30 |  | Slovarm-6 | Ventil spätný K1039 | ks | 1 | 1.9936 | 1.9936 |  | 1.9916
31 | 721 | 722239102 | Montáž ventilu priameho,spätného,pod omietku,poistného,redukčného,šikmého G 3/4 | ks | 1 | 2.2494 | 2.2494 |  | 2.2472
32 |  | Slovarm-3 | Ventil priamy KE-231 DN20 | ks | 1 | 3.0901 | 3.0901 |  | 3.087
33 | 721 | 722239103 | Montáž ventilu priameho,spätného,pod omietku,poistného,redukčného,šikmého G 1 | ks | 2 | 2.4488 | 4.8977 |  | 2.4464
34 |  | Slovarm-4 | Ventil Priamy KE-231 DN25 | ks | 2 | 5.3163 | 10.6326 |  | 5.311
35 | 721 | 722239105 | Montáž ventilu priameho,spätného,pod omietku,poistného,redukčného,šikmého G 6/4 | ks | 1 | 3.7347 | 3.7347 |  | 3.731
36 |  | Slovarm-5 | Ventil pramy s odvodnením KE-261 DN40 | ks | 1 | 15.1183 | 15.1183 |  | 15.1032
37 | 721 | 722290226 | Tlaková skúška vodovodného potrubia závitového do DN 50 | m | 79 | 1.04 | 82.1631 |  | 1.039
38 | 721 | 722290234 | Prepláchnutie a dezinfekcia vodovodného potrubia do DN 80 | m | 79 | 0.67447 | 53.2834 |  | 0.6738
39 | R | SEPO | Skriňový hydrantový navijak typ EBAS D25/20m s tvarovo sálou hadicou | ks | 1 | 302.0344 | 302.0344 |  | 301.7327
40 | 721 | 998722101 | Presun hmôt pre vnútorný vodovod v objektoch výšky do 6 m | t | 0.091 | 14.2245 | 1.2944 |  | 14.2103
|  | 725 | Zdravotechnika - zariaď. predmety |  |  |  | 1500.6665
41 | 721 | 725119305 | Montáž záchodovej misy kombinovanej | sub | 2 | 23.352 | 46.7041 |  | 23.3287
42 | 642 | 6420136130 | Sanitárna keramika LYRA NEW WC kombi 2423.4 zadný šikmý | ks | 2 | 131.5793 | 263.1587 |  | 131.4479
43 | 721 | 725119306 | Montáž zariadenia záchoda, príplatok za použitie silikónového tmelu | ks | 2 | 1.9404 | 3.8809 |  | 1.9385
44 | 721 | 725129201 | Montáž pisoárového záchodku z bieleho diturvitu bez splachovacej nádrže | sub | 2 | 24.7509 | 49.5019 |  | 24.7262
45 | 642 | 6420131810 | Sanitárna keramika JIKA DOMINO pisoár 4110.0 | ks | 2 | 111.6431 | 223.2863 |  | 111.5316
46 |  | JIKA | Príslušenstvo k urinálu Domino | sub | 2 | 66.9526 | 133.9052 |  | 66.8857
47 | 721 | 725219401 | Montáž umývadla bez výtokovej armatúry z bieleho diturvitu na skrutky do muriva | sub | 3 | 20.2519 | 60.7558 |  | 20.2317
48 | 642 | 6420136330 | Sanitárna keramika LYRA 1427.0 umývadĺ.o 50cm biele | ks | 3 | 34.5562 | 103.6687 |  | 34.5217
49 | 721 | 725219601 | Montáž stĺpa umývadla | sub | 3 | 2.5186 | 7.5558 |  | 2.5161
50 | 642 | 6420137250 | Sanitárna keramika LYRA polostĺp 1934.1-biely | ks | 3 | 33.5594 | 100.6783 |  | 33.5259
51 | 721 | 725332320 | Montáž výlevky bez výtokovej armatúry a splachovacej nádrže, diturvitová | sub | 1 | 18.5108 | 18.5108 |  | 18.4923
52 | 642 | 6420137930 | Sanitárna keramika JIKA MIRA výlevka - 5104.6 | ks | 1 | 159.1579 | 159.1579 |  | 158.9989
53 | 721 | 725530151 | Montáž elektrického zásobníka,poistného ventilu | ks | 1 | 4.4059 | 4.4059 |  | 4.4015
54 | 551 | 5510900407 | Poistný ventil, membránový, PN 6, DN 15 Herz obj.č.1261301 | ks | 1 | 5.4492 | 5.4492 |  | 5.4438
55 | 721 | 725819402 | Montáž ventilu bez pripojovacej rúrky G 1/2 | sub | 10 | 4.8711 | 48.7107 |  | 4.8662
56 | 551 | 5514103000 | Ventil rohový TE66F DN15 s filtrom | kus | 10 | 1.894 | 18.9399 |  | 1.8921
57 | 721 | 725829201 | Montáž batérie umývadlovej a drezovej nástennej chromovanej | ks | 1 | 5.5091 | 5.5091 |  | 5.5036
58 | 551 | 5514314900 | Batéria drezová mosadzná s horným výtokom TU 508 M 1/2"x 150 mm | ks | 1 | 30.5689 | 30.5689 |  | 30.5384
59 | 721 | 725829600 | Montáž batérií umývadlových do jedného otvoru, pákových | ks | 3 | 6.5523 | 19.657 |  | 6.5458
60 | 551 | 5514428610 | Batéria umyvadlová stojánková jednopáková SAMBA-TA-8406B | ks | 3 | 32.9281 | 98.7843 |  | 32.8952
61 | 721 | 725849205 | Montáž batérie sprchovej nástennej,držiak sprchy s nastaviteľnou výškou sprchy | ks | 1 | 1.8707 | 1.8707 |  | 1.8688
62 | 551 | 5514513110 | Batéria sprchová nástenná jenopáková SAMBA -TA-8423Z-150 | ks | 1 | 54.5689 | 54.5689 |  | 54.5144
63 | 721 | 725869101 | Montáž zápachovej uzávierky pre zariaďovacie predmety,umývadlová do D 40 | ks | 3 | 3.4723 | 10.4168 |  | 3.4688
64 | 551 | 5516131100 | Uzávierka zápachová umyvadlová T 7105 s vent. D 40 mm z AKV | ks | 3 | 4.0537 | 12.1612 |  | 4.0497
65 | 721 | 725869204 | Montáž zápachovej uzávierky pre zariaďovacie predmety,drezová jednodielna D 50 | ks | 1 | 3.6617 | 3.6617 |  | 3.658
66 | 551 | 5516170300 | Uzávierka zápachová T 1023 D 50 mm | ks | 1 | 7.3765 | 7.3765 |  | 7.3691
67 | 721 | 725989101 | Montáž dvierok kovových lakovaných | ks | 2 | 0.21932 | 0.43864 |  | 0.2191
68 | 551 | 5516757510 | Dvierka krycie 15x15 cm PH | ks | 1 | 2.0268 | 2.0268 |  | 2.0248
69 | 551 | 5516757520 | Dvierka krycie 30x15 cm PH | ks | 1 | 2.8908 | 2.8908 |  | 2.8879
70 | 721 | 998725101 | Presun hmôt pre zariaďovacie predmety v objektoch výšky do 6 m | t | 0.152 | 16.2182 | 2.4652 |  | 16.202
1
|  |  | Celkom |  |  |  | 3508.61

## 25
Rozpočet, rekapitulácia
Názov akcie: | REKONŠTRUKCIA A PRÍSTAVBA OBECNEJ HASIČSKEJ STANICE VO VINICI
Časť: | SO-04 PRÍPOJKA NN
Projektoval: | Ing. Vladimír Vránsky
časť - A
Riadok | Položka |  | Suma ( € )
1 | Stroje a zariadenia dodávky |  | 0
2 | Doprava | ( 4,80 % z riadku 1 ) | 0
3 | Dodávka celkom | ( riadky 1 + 2 ) | 0
4 | Montážne práce |  | 505.0521
5 | Presun | ( 1 % z riadku 1 ) | 0
6 | P P V | ( 6 % z riadku 4 ) | 30.3031
7 | Montáž zariadení celkom | ( riadky 4 + 5 + 6 ) | 535.3552
8 | Montážny materiál |  | 735.7706
9 | P P V | ( 6 % z riadku 8 ) | 44.1462
10 | Montážny materiál celkom | ( riadky 8 + 9 ) | 779.9168
11 | Zemné práce |  | 474.4832
12 | P P V | ( 6 % z riadku 11 ) | 28.469
13 | Zemné práce celkom | ( riadky 11 + 12 ) | 502.9522
časť - B
Riadok | Položka |  | Suma ( € )
16 | Dodávka celkom | ( riadok 3 ) | 0
17 | Montáž celkom (ZRN) | ( riadky 7 + 10 + 13 ) | 1818.2242
18 | Hlava II. celkom | ( riadky 16 + 17 ) | 1818.2242
19 | Hlava VI. celkom | ( 4,20 % z riadku 7 + 10 + 13 ) | 76.3654
20 | Hlava XI. celkom | ( odborné prehliadky ) | 54.5467
21 | Celkom | ( riadky 18 + 19 + 20 ) | 1949.1363
| DPH | 19% | 370.3359
| Celková suma vrátane DPH |  | 2319.4722

## 26
Názov akcie: |  | REKONŠTRUKCIA A PRÍSTAVBA OBECNEJ HASIČSKEJ STANICE VO VINICI
Časť: |  | SO-04 PRÍPOJKA NN
MATERIÁL
P.č. | Cenníková položka | Popis položky | Množstvo | Mer. jed. | Jedn. cena ( € ) | Celk. cena bez DPH ( € )
1 | pc | prípojková skriňa Hasma SPP0, 3xE33, 50A, D IV P2 | 1 | ks | 53.1634 | 53.1634 | 53.1103
2 | pc | oceľová rúra D50, 2,5 m | 1 | ks | 19.9363 | 19.9363 | 19.9164
3 | pc | plastový rozvádzač Hasma RE 2.0 F403 W 40A | 1 | ks | 239.2352 | 239.2352 | 238.9962
4 | pc | kábel CYKY-J5x10 | 35 | m | 3.9873 | 139.5539 | 3.9833
5 | pc | rúrka FXKVR 63 | 30 | m | 1.3291 | 39.8725 | 1.3278
6 | pc | uzemňovací pásik FeZn 30x4 | 28 | kg | 1.462 | 40.9358 | 1.4605
7 | pc | uzemňovacia prípojnica EP - OBO 1809 v škatuli UP | 1 | ks | 26.5817 | 26.5817 | 26.5551
8 | pc | kábel CYKY-J4x10 | 5 | m | 3.3227 | 16.6136 | 3.3194
9 | pc | piesok frakcia 1-4 mm | 3 | m3 | 29.9044 | 89.7132 | 29.8745
10 | pc | výstražná fúlia PVC š.33 cm | 26 | m | 0.33227 | 8.639 | 0.33194
11 | pc | materiálová rezerva | 1 | ks | 33.2271 | 33.2271 | 33.1939
Medzisúčet (EUR) | [5 empty] | 707.4717
|  | podružný materiál + stratné | 4 | % z | 707.4717 | 28.2989
Spolu (EUR) | [5 empty] | 735.7706
MONTÁŽ
P.č. | Cenníková položka | Popis položky | Množstvo | Mer. jed. | Jedn. cena ( € ) | Celk. cena bez DPH ( € )
1 | pc | montáž nosného materiálu | 40 | hod | 12.6263 | 505.0521 | 12.6137
2 | pc |  |  |  |  | 0
Spolu (EUR) | [5 empty] | 505.0521
ZEMNÉ PRÁCE
P.č. | Cenníková položka | Popis položky | Množstvo | Mer. jed. | Jedn. cena ( € ) | Celk. cena bez DPH ( € )
1 | pc | káblová ryha 50x120 cm, T4, komplet | 28 | m | 16.9458 | 474.4832 | 16.9289
2 | [5 empty] | 0
Spolu (EUR) | [5 empty] | 474.4832

## 27
Názov akcie: |  | REKONŠTRUKCIA A PRÍSTAVBA OBECNEJ HASIČSKEJ STANICE VO VINICI
Časť: |  | SO-04 PRÍPOJKA NN
VÝKAZ VÝMER
MATERIÁL
P.č. | Cenníková položka | Popis položky | Množstvo | Mer. jed.
1 | pc | prípojková skriňa Hasma SPP0, 3xE33, 50A, D IV P2 | 1 | ks
2 | pc | oceľová rúra D50, 2,5 m | 1 | ks
3 | pc | plastový rozvádzač Hasma RE 2.0 F403 W 40A | 1 | ks
4 | pc | kábel CYKY-J5x10 | 35 | m
5 | pc | rúrka FXKVR 63 | 30 | m
6 | pc | uzemňovací pásik FeZn 30x4 | 28 | kg
7 | pc | uzemňovacia prípojnica EP - OBO 1809 v škatuli UP | 1 | ks
8 | pc | kábel CYKY-J4x10 | 5 | m
9 | pc | piesok frakcia 1-4 mm | 3 | m3
10 | pc | výstražná fúlia PVC š.33 cm | 26 | m
11 | pc | materiálová rezerva | 1 | ks
MONTÁŽ
P.č. | Cenníková položka | Popis položky | Množstvo | Mer. jed.
1 | pc | montáž nosného materiálu | 40 | hod
ZEMNÉ PRÁCE
P.č. | Cenníková položka | Popis položky | Množstvo | Mer. jed.
1 | pc | káblová ryha 50x120 cm, T4, komplet | 28 | m

## 28
Súhrnný list stavby
| Názov stavby: |  |  | Stavba :REKONŠTR. A PRÍSTAVBA OBECNEJ HASIČSKEJ ZBROJNICE VO VINICI |  |  |  | JKSO :
| Miesto stavby: |  |  | Vinica
| Odberateľ: |  |  | Obec Vinica |  |  |  | IČO:
| Adresa: | [6 empty] | DRČ:
Vinica
Rekapitulácia v EUR
Por. | Hl. | Náklady na |  |  | Náklady investičnej výstavby |  |  | Náklady z | Celkové
č. |  |  |  |  | stavebná časť | technolog. časť | celkom | inv. prostried. | náklady
1 | A | Projektové a prieskumné práce |  |  | 0 | 0 | 0 | 0 | 0
2 | B | Prevádzkové súbory |  |  | 0 | 0 | 0 | 0 | 0
3 |  |  | z toho: | dodávky | 0 | 0 | 0 | 0 | 0
4 |  |  |  | montáž a dopl. náklady | 0 | 0 | 0 | 0 | 0
5 | C | Stavebné objekty |  |  | 216370.46 | 0 | 216370.46 | 0 | 216370.46
6 |  |  | z toho: | základné náklady | 210546.5 | 0 | 210546.5 | 0 | 210546.5
7 |  |  |  | HZS a dopl. náklady | 5823.96 | 0 | 5823.96 | 0 | 5823.96
8 | D | Stroje, zariadenie, inventár |  |  | 0 | 0 | 0 | 0 | 0
9 | E | Umelecké diela |  |  | 0 | 0 | 0 | 0 | 0
10 | F | Vedľajšie náklady |  |  | 4923.2 | 0 | 4923.2 | 0 | 4923.2
11 | G | Ostatné náklady |  |  | 522.25 | 0 | 522.25 | 0 | 522.25
12 | H | Rezerva |  |  | 0 | 0 | 0 | 0 | 0
13 | I | Ostatné investície |  |  | 0 | 0 | 0 | 0 | 0
14 | J | Nehmotný investičný majetok |  |  | 0 | 0 | 0 | 0 | 0
15 | K | Prevádzkové náklady |  |  | 0 | 0 | 0 | 0 | 0
16 | L | Kompletačná činnosť |  |  | 0 | 0 | 0 | 0 | 0
17 |  | Celkové náklady |  |  | 221815.91 | 0 | 221815.91 | 0 | 221815.91
18 |  | DPH |  |  | 20% | z čiastky | 221815.91 |  | 44363.18
[5 empty] | 0% | z čiastky | 0 |  | 0
19 |  | Cena celkom s DPH | [6 empty] | 266179.09
Spracoval: |  |  |  |  | Projektant: |  |  | Odberateľ:
[5 empty] | Ateliér Turčan s.r.o. |  |  | Obec Vinica
Dňa: |  |  |  |  | IČO: | DRČ: |  | IČO: | DRČ:
Adresa: |  |  |  |  | Adresa: | Kukučínova 28 |  | Adresa:
[6 empty] | 96231 Sliač |  |  | Vinica
Pečiatka a podpis |  |  |  |  | Pečiatka a podpis |  |  | Pečiatka a podpis

## 29
Názov stavby, objektu, časti alebo PS | JKSO : | SO/PS | HSV |  | PSV |  | M-CE |  | Iné |  | ZRN |  | ORN | ZRN+ORN | NUS | IN | ON | Spolu bez DPH | DPH - 1.sadzba | DPH - 2.sadzba | Spolu s DPH | Prípočet - odpočet | Hl. A - Projektové a prieskumné práce |  |  | Hl. B - Prevádzkové súbory - dodávky |  |  | Hl. B - Prevádzkové súbory - montáž a dopl. náklady |  |  | Hl. C - Stavebné objekty - základné náklady |  |  | Hl. C - Stavebné objekty - HZS a dopl. náklady |  |  | Hl. D - Stroje, zariadenie, inventár |  |  | Hl. E - Umelecké diela |  |  | Hl. F - Vedľajšie náklady |  |  | Hl. G - Ostatné náklady |  |  | Hl. H - Rezerva |  |  | Hl. I - Ostatné investície |  |  | Hl. J - Nehmotný investičný majetok |  |  | Hl. K - Prevádzkové náklady |  |  | Hl. L - Kompletačná činnosť |  |  | DPH - 1.sadzba | DPH - 2.sadzba
|  |  | montáž | dodávka | montáž | dodávka | montáž | dodávka | montáž | dodávka | montáž | dodávka | [5 empty] | spolu |  |  | spolu |  | staveb.časť | technol. časť | náklady z IP | staveb.časť | technol. časť | náklady z IP | staveb.časť | technol. časť | náklady z IP | staveb.časť | technol. časť | náklady z IP | staveb.časť | technol. časť | náklady z IP | staveb.časť | technol. časť | náklady z IP | staveb.časť | technol. časť | náklady z IP | staveb.časť | technol. časť | náklady z IP | staveb.časť | technol. časť | náklady z IP | staveb.časť | technol. časť | náklady z IP | staveb.časť | technol. časť | náklady z IP | staveb.časť | technol. časť | náklady z IP | staveb.časť | technol. časť | náklady z IP | staveb.časť | technol. časť | náklady z IP | základ | základ
Stavba :REKONŠTR. A PRÍSTAVBA OBECNEJ HASIČSKEJ ZBROJNICE VO VINICI |  | S | 0 | 0 | 0 | 0 | 0 | 0 | 0 | 0 | 0 | 0 | 0 | 0 | 0 | 0 | 0 | 0 | 0 | 0 | 0 | 0 | [9 empty] | 0 |  |  | 0 | [8 empty] | 0 |  |  | 0 | [17 empty] | 0 | 0
Objekt :SO-01 Rekonštrukcia a prístavba obecnej hasičskej stanice |  | S | 0 | 0 | 0 | 0 | 0 | 0 | 0 | 0 | 0 | 0 | 0 | 0 | 0 | 0 | 0 | 0 | 0 | 0 | 0 | 0 | [9 empty] | 0 |  |  | 0 | [8 empty] | 0 |  |  | 0 | [17 empty] | 0 | 0
Časť : 1. Rekonštrukcia |  | S | 42761.15 | 43.14 | 6480.51 | 14260.71 | 4734.86 | 0 | 0 | 0 | 54088.54 | 14318.14 | 0 | 68406.68 | 1641.76 | 0 | 143.93 | 70192.37 | 13336.55 | 0 | 83528.92 | 0 | [9 empty] | 68280.37 |  |  | 0 | [8 empty] | 1638.73 |  |  | 142.05 | [17 empty] | 70061.15 | 0
Časť : 2. Prístavba |  | S | 66260.17 | 503.11 | 26294.99 | 29559.66 | 10673.3 | 0 | 0 | 0 | 103451.82 | 30092.81 | 5823.96 | 139368.59 | 3205.07 | 0 | 323.77 | 142897.43 | 27150.51 | 0 | 170047.94 | 0 | [9 empty] | 133291.23 |  |  | 5751.58 | [8 empty] | 3198.99 |  |  | 320.2 | [17 empty] | 142562 | 0
Objekt :SO-02 Vodovodná prípojka |  | S | 3112.8 | 0 | 0 | 0 | 0 | 0 | 0 | 0 | 3115.91 | 0 | 0 | 3115.91 | 0 | 0 | 0 | 3115.91 | 592.02 | 0 | 3707.93 | 0 | [9 empty] | 3112.8 |  |  | 0 | [8 empty] | 0 |  |  | 0 | [17 empty] | 3112.8 | 0
Objekt :SO-03 Kanalizačná prípojka a žumpa |  | S | 3657.41 | 0 | 0 | 0 | 0 | 0 | 0 | 0 | 3661.06 | 0 | 0 | 3661.06 | 0 | 0 | 0 | 3661.06 | 695.6 | 0 | 4356.66 | 0 | [9 empty] | 3657.41 |  |  | 0 | [8 empty] | 0 |  |  | 0 | [17 empty] | 3657.41 | 0
Objekt :SO-04 Prípojka NN |  | S | 0 | 0 | 0 | 0 | 1816.41 | 0 | 0 | 0 | 1818.22 | 0 | 0 | 1818.22 | 76.37 | 0 | 54.55 | 1949.14 | 370.33 | 0 | 2319.47 | 0 | [9 empty] | 1816.41 |  |  | 0 | [8 empty] | 76.29 |  |  | 54.49 | [17 empty] | 1947.19 | 0
Spolu: |  |  | 115791.53 | 546.25 | 32775.5 | 43820.37 | 17224.57 | 0 | 0 | 0 | 166135.55 | 44410.95 | 5823.96 | 216370.46 | 4923.2 | 0 | 522.25 | 221815.91 | 44363.18 | 0 | 266179.09 | 0 | 0 | 0 | 0 | 0 | 0 | 0 | 0 | 0 | 0 | 210158.22 | 0 | 0 | 5751.58 | 0 | 0 | 0 | 0 | 0 | 0 | 0 | 0 | 4914.01 | 0 | 0 | 516.74 | 0 | 0 | 0 | 0 | 0 | 0 | 0 | 0 | 0 | 0 | 0 | 0 | 0 | 0 | 0 | 0 | 0 | 221340.55 | 0
Note on C1: Údaj v tomto stĺpci: S - stavebný objekt P - prevádzkový súbor